## Data
Header Information | measured depth (ft) | inclination (°) | azimuth (°) | true vertical depth (ft) | northing +N/-S (ft) | easting +E/-W (ft)
Operator Name | 0 | 0 | 0 | 0 | 0 | 0
Bayswater | 160 | 1.3 | 180.2 | 159.99 | -1.82 | -0.01
Operator Number | 253 | 1.1 | 189.8 | 252.97 | -3.75 | -0.16
10261 | 345 | 1.1 | 185.1 | 344.95 | -5.5 | -0.39
Well Name and Number | 437 | 0.6 | 121.1 | 436.94 | -6.63 | -0.06
Carlson G-15-16HN | 529 | 0.6 | 37.6 | 528.94 | -6.5 | 0.65
API Number (if available) | 621 | 1.1 | 0.9 | 620.93 | -5.23 | 0.96
05-123-41718 | 713 | 1 | 8.8 | 712.91 | -3.55 | 1.09
Location: QQ SEC TWP RGE | 795 | 1.1 | 349.6 | 794.9 | -2.07 | 1.06
Sec.15-T5N-R65W | 876 | 0.9 | 349.4 | 875.89 | -0.68 | 0.8
Citing Type: Planned or Actual | 924 | 0.4 | 342.6 | 923.88 | -0.15 | 0.68
Actual | 1019 | 0.7 | 355.9 | 1018.88 | 0.74 | 0.54
Deviation Indicator | 1115 | 0.4 | 4.7 | 1114.87 | 1.66 | 0.53
Horizontal | 1207 | 0.7 | 15.6 | 1206.87 | 2.52 | 0.71
North Reference | 1299 | 0.4 | 341.7 | 1298.86 | 3.37 | 0.76
True | 1391 | 0.4 | 9.1 | 1390.86 | 3.99 | 0.71
Grid Type | 1483 | 0.6 | 160.1 | 1482.86 | 3.86 | 0.92
#VALUE! | 1575 | 1.8 | 168.2 | 1574.84 | 1.99 | 1.38
| 1668 | 3.1 | 157.7 | 1667.75 | -1.77 | 2.63
| 1760 | 4.1 | 147.1 | 1759.57 | -6.83 | 5.36
| 1852 | 5.7 | 146.8 | 1851.23 | -13.42 | 9.65
| 1944 | 6.4 | 146.6 | 1942.72 | -21.52 | 14.98
| 2036 | 7.1 | 151.2 | 2034.08 | -30.78 | 20.54
| 2128 | 8.3 | 150.5 | 2125.25 | -41.55 | 26.55
| 2220 | 7.9 | 149.1 | 2216.33 | -52.75 | 33.07
| 2312 | 9 | 154.5 | 2307.33 | -64.67 | 39.41
| 2404 | 9.4 | 150.6 | 2398.15 | -77.71 | 46.2
| 2496 | 9 | 146.9 | 2488.97 | -90.29 | 53.81
| 2592 | 9.1 | 150.3 | 2583.77 | -103.17 | 61.68
| 2687 | 9.3 | 144.8 | 2677.55 | -115.97 | 69.82
| 2782 | 9.3 | 153.1 | 2771.31 | -129.09 | 77.72
| 2878 | 8.9 | 148 | 2866.1 | -142.3 | 85.17
| 2973 | 8.6 | 149.2 | 2960 | -154.64 | 92.7
| 3068 | 7.9 | 145.2 | 3054.01 | -166.1 | 100.06
| 3163 | 7.1 | 152.7 | 3148.2 | -176.68 | 106.48
| 3259 | 7.5 | 150.8 | 3243.42 | -187.42 | 112.26
| 3354 | 6.8 | 148.7 | 3337.69 | -197.64 | 118.2
| 3449 | 6.2 | 150.8 | 3432.07 | -206.92 | 123.63
| 3544 | 6.9 | 148.9 | 3526.45 | -216.28 | 129.08
| 3639 | 6.6 | 150.5 | 3620.79 | -225.92 | 134.72
| 3735 | 7.5 | 154.9 | 3716.07 | -236.4 | 140.09
| 3830 | 8.1 | 156.1 | 3810.19 | -248.13 | 145.43
| 3925 | 8.2 | 154.5 | 3904.23 | -260.37 | 151.06
| 4020 | 7.2 | 154 | 3998.37 | -271.83 | 156.59
| 4115 | 7.6 | 146.8 | 4092.58 | -282.44 | 162.64
| 4211 | 6.9 | 147.6 | 4187.81 | -292.62 | 169.2
| 4306 | 7.6 | 147.8 | 4282.05 | -302.75 | 175.61
| 4401 | 7 | 146.9 | 4376.28 | -312.92 | 182.12
| 4496 | 6.4 | 144.1 | 4470.64 | -322.06 | 188.38
| 4591 | 7.1 | 146.6 | 4564.98 | -331.25 | 194.72
| 4687 | 7.5 | 149.4 | 4660.2 | -341.59 | 201.17
| 4782 | 7.4 | 150.5 | 4754.4 | -352.26 | 207.34
| 4876 | 6.7 | 155.6 | 4847.69 | -362.52 | 212.59
| 4971 | 8.3 | 159.9 | 4941.87 | -374.01 | 217.24
| 5067 | 7 | 158.4 | 5037.01 | -385.95 | 221.77
| 5162 | 6.9 | 159.2 | 5131.32 | -396.67 | 225.93
| 5257 | 7.5 | 153.6 | 5225.57 | -407.56 | 230.71
| 5352 | 8.6 | 146.2 | 5319.63 | -419.01 | 237.42
| 5447 | 6.6 | 147.8 | 5413.79 | -429.54 | 244.28
| 5542 | 6.8 | 142.5 | 5508.15 | -438.62 | 250.61
| 5637 | 5.1 | 135.9 | 5602.63 | -446.11 | 256.98
| 5733 | 3.7 | 132.9 | 5698.35 | -451.29 | 262.22
| 5828 | 3.1 | 132.7 | 5793.18 | -455.12 | 266.35
| 5923 | 1 | 108.1 | 5888.11 | -457.12 | 269.03
| 6018 | 0.7 | 90.2 | 5983.1 | -457.37 | 270.39
| 6113 | 0.6 | 85.4 | 6078.1 | -457.34 | 271.47
| 6161 | 0.3 | 354.2 | 6126.1 | -457.19 | 271.71
| 6209 | 3.7 | 281.8 | 6174.06 | -456.75 | 270.18
| 6257 | 7.3 | 278.1 | 6221.83 | -456 | 265.64
| 6304 | 10.6 | 274.6 | 6268.26 | -455.24 | 258.37
| 6352 | 13.4 | 273.3 | 6315.2 | -454.56 | 248.42
| 6399 | 15.8 | 272.8 | 6360.68 | -453.94 | 236.59
| 6447 | 19.7 | 271.6 | 6406.39 | -453.39 | 221.97
| 6494 | 24 | 271.6 | 6450 | -452.9 | 204.49
| 6542 | 27.3 | 270.9 | 6493.26 | -452.46 | 183.72
| 6590 | 31.3 | 270.5 | 6535.12 | -452.17 | 160.23
| 6638 | 33.9 | 268.9 | 6575.55 | -452.32 | 134.38
| 6685 | 39.9 | 268.8 | 6613.12 | -452.89 | 106.18
| 6733 | 45.5 | 269.5 | 6648.38 | -453.36 | 73.64
| 6780 | 49.8 | 269.8 | 6680.04 | -453.57 | 38.92
| 6828 | 53.6 | 268.2 | 6709.78 | -454.24 | 1.26
| 6875 | 56.6 | 267.2 | 6736.67 | -455.8 | -37.25
| 6923 | 59.7 | 268.2 | 6762 | -457.43 | -77.98
| 6970 | 62.6 | 268.8 | 6784.67 | -458.5 | -119.13
| 7018 | 66.1 | 269.5 | 6805.45 | -459.14 | -162.39
| 7066 | 70.7 | 270 | 6823.11 | -459.33 | -207.01
| 7114 | 74.3 | 270.3 | 6837.54 | -459.21 | -252.78
| 7161 | 77.1 | 270.2 | 6849.15 | -459.01 | -298.32
| 7209 | 79.9 | 269.6 | 6858.72 | -459.09 | -345.35
| 7267 | 85.9 | 268.6 | 6865.89 | -460 | -402.87
| 7320 | 90.5 | 268.2 | 6867.55 | -461.48 | -455.81
| 7414 | 89 | 270.5 | 6867.96 | -462.55 | -549.79
| 7508 | 89.7 | 271 | 6869.03 | -461.32 | -643.78
| 7603 | 89.2 | 269.3 | 6869.94 | -461.07 | -738.77
| 7697 | 88.5 | 269.3 | 6871.83 | -462.21 | -832.74
| 7792 | 89.2 | 268.8 | 6873.73 | -463.79 | -927.71
| 7886 | 88.9 | 269.8 | 6875.29 | -464.94 | -1021.69
| 7980 | 88.4 | 270.3 | 6877.5 | -464.86 | -1115.66
| 8074 | 88.5 | 270 | 6880.05 | -464.61 | -1209.63
| 8168 | 88.9 | 269.1 | 6882.18 | -465.35 | -1303.6
| 8262 | 89 | 268.8 | 6883.9 | -467.07 | -1397.57
| 8357 | 89.3 | 267.4 | 6885.31 | -470.22 | -1492.5
| 8450 | 88.5 | 269.1 | 6887.1 | -473.06 | -1585.44
| 8542 | 87.8 | 268.1 | 6890.07 | -475.31 | -1677.36
| 8634 | 89.4 | 268.4 | 6892.32 | -478.11 | -1769.28
| 8725 | 90 | 268.8 | 6892.79 | -480.34 | -1860.26
| 8816 | 89.7 | 270 | 6893.03 | -481.29 | -1951.25
| 8908 | 90.4 | 269.8 | 6892.95 | -481.45 | -2043.25
| 8999 | 89.5 | 271.6 | 6893.03 | -480.34 | -2134.24
| 9091 | 88.5 | 271.2 | 6894.63 | -478.09 | -2226.19
| 9183 | 88.3 | 270.7 | 6897.2 | -476.57 | -2318.14
| 9275 | 89.3 | 271.2 | 6899.13 | -475.04 | -2410.11
| 9366 | 88.4 | 269.6 | 6900.96 | -474.41 | -2501.09
| 9458 | 87.8 | 268.9 | 6904.01 | -475.61 | -2593.03
| 9549 | 87.9 | 268.2 | 6907.42 | -477.91 | -2683.93
| 9641 | 88.6 | 268.8 | 6910.23 | -480.32 | -2775.86
| 9733 | 89.5 | 268.8 | 6911.76 | -482.24 | -2867.82
| 9824 | 90.1 | 269.5 | 6912.07 | -483.59 | -2958.81
| 9916 | 88.8 | 269.1 | 6912.96 | -484.72 | -3050.8
| 10008 | 90.6 | 270 | 6913.44 | -485.44 | -3142.79
| 10100 | 89.6 | 270.2 | 6913.28 | -485.28 | -3234.79
| 10191 | 89.4 | 270 | 6914.07 | -485.12 | -3325.78
| 10282 | 89.4 | 269.6 | 6915.02 | -485.44 | -3416.78
| 10374 | 89.3 | 269.3 | 6916.07 | -486.32 | -3508.77
| 10466 | 89.6 | 270.5 | 6916.95 | -486.48 | -3600.76
| 10558 | 90.1 | 270.2 | 6917.19 | -485.92 | -3692.76
| 10650 | 90.2 | 270.7 | 6916.95 | -485.2 | -3784.76
| 10741 | 89.8 | 271 | 6916.95 | -483.85 | -3875.75
| 10833 | 88.3 | 270.7 | 6918.48 | -482.48 | -3967.72
| 10924 | 88.8 | 270.7 | 6920.78 | -481.37 | -4058.68
| 11016 | 89.6 | 271.2 | 6922.06 | -479.85 | -4150.66
| 11108 | 89.2 | 269.5 | 6923.03 | -479.28 | -4242.65
| 11199 | 90.1 | 268.9 | 6923.58 | -480.56 | -4333.64
| 11294 | 90.6 | 268.8 | 6923 | -482.46 | -4428.62
| 11388 | 90.4 | 269.6 | 6922.18 | -483.77 | -4522.61
| 11482 | 88.9 | 269.5 | 6922.76 | -484.51 | -4616.6
| 11576 | 90 | 268.8 | 6923.66 | -485.91 | -4710.58
| 11671 | 89.1 | 267.5 | 6924.41 | -488.97 | -4805.53
| 11765 | 90.1 | 268.1 | 6925.06 | -492.58 | -4899.45
| 11859 | 89.4 | 270.9 | 6925.47 | -493.4 | -4993.44
| 11953 | 89.5 | 272.6 | 6926.37 | -490.53 | -5087.39
| 12048 | 89.6 | 270.9 | 6927.12 | -487.63 | -5182.34
| 12142 | 90.7 | 268.9 | 6926.87 | -487.79 | -5276.33
| 12236 | 90 | 268.4 | 6926.3 | -490.01 | -5370.3
| 12330 | 88.3 | 268.2 | 6927.69 | -492.8 | -5464.24
| 12424 | 88.8 | 269.5 | 6930.07 | -494.68 | -5558.19
| 12519 | 90.7 | 269.6 | 6930.49 | -495.43 | -5653.19
| 12613 | 89.3 | 270.2 | 6930.49 | -495.59 | -5747.18
| 12707 | 89.7 | 268.9 | 6931.31 | -496.33 | -5841.17
| 12801 | 89.4 | 267.9 | 6932.05 | -498.96 | -5935.13
| 12896 | 89.6 | 268.8 | 6932.88 | -501.69 | -6030.09
| 12990 | 90 | 269.1 | 6933.2 | -503.41 | -6124.07
| 13084 | 90.4 | 270.2 | 6932.88 | -503.99 | -6218.07
| 13178 | 89.9 | 269.5 | 6932.63 | -504.23 | -6312.07
| 13272 | 90 | 268.6 | 6932.71 | -505.79 | -6406.05
| 13366 | 90 | 268.8 | 6932.71 | -507.93 | -6500.03
| 13460 | 90 | 268.8 | 6932.71 | -509.89 | -6594.01
| 13554 | 90 | 269.3 | 6932.71 | -511.45 | -6687.99
| 13648 | 90 | 271.9 | 6932.71 | -510.47 | -6781.98
| 13742 | 90.8 | 270.7 | 6932.06 | -508.34 | -6875.95
| 13836 | 90.4 | 271.4 | 6931.07 | -506.61 | -6969.93
| 13931 | 89.9 | 270.3 | 6930.82 | -505.2 | -7064.92
| 14025 | 90.7 | 269.8 | 6930.33 | -505.12 | -7158.92
| 14119 | 89.8 | 270.3 | 6929.92 | -505.04 | -7252.91
| 14213 | 88.8 | 270.9 | 6931.07 | -504.06 | -7346.9
| 14308 | 89.3 | 270.2 | 6932.64 | -503.14 | -7441.88
| 14402 | 91.4 | 269.8 | 6932.07 | -503.14 | -7535.87
| 14496 | 88.5 | 269.8 | 6932.15 | -503.47 | -7629.86
| 14590 | 90 | 270.2 | 6933.38 | -503.47 | -7723.85
| 14684 | 90.5 | 270 | 6932.97 | -503.31 | -7817.85
| 14719 | 90.8 | 269.8 | 6932.57 | -503.37 | -7852.85
| 14774 | 90.8 | 269.8 | 6931.81 | -503.56 | -7907.84

## Lookup (hidden)
North Reference | RetunValue | Grid Type | ReturnValue | Deviation Indicator | ReturnValue
| 2 |  | 0 |  | 4
True |  | SPCS-Colorado Central-NAD27 |  | Directional
Grid |  | SPCS-Colorado Central-NAD83 |  | High Angle
|  | SPCS-Colorado North-NAD27 |  | Horizontal
SPCS-Colorado North-NAD83
SPCS-Colorado South-NAD27
SPCS-Colorado South-NAD83
UTM-Zone 12 NAD27
UTM-Zone 12 NAD83
UTM-Zone 13 NAD27
UTM-Zone 13 NAD83