## Data
Header Information | measured depth (ft) | inclination (°) | azimuth (°) | true vertical depth (ft) | northing +N/-S (ft) | easting +E/-W (ft)
Operator Name | 0 | 0 | 0 | 0 | 0 | 0
Bayswater | 252 | 0.4 | 219.3 | 252 | -0.68 | -0.56
Operator Number | 344 | 0.5 | 219.5 | 344 | -1.24 | -1.02
10261 | 436 | 0.4 | 201.4 | 435.99 | -1.85 | -1.39
Well Name and Number | 528 | 0.3 | 255.2 | 527.99 | -2.21 | -1.74
Carlson I-15-16HN | 620 | 0.4 | 250.3 | 619.99 | -2.38 | -2.27
API Number (if available) | 712 | 0.4 | 262.8 | 711.99 | -2.53 | -2.89
05-123-41719 | 805 | 0.7 | 256.1 | 804.98 | -2.7 | -3.77
Location: QQ SEC TWP RGE | 923 | 1 | 254.3 | 922.97 | -3.16 | -5.46
Sec.15-T5N-R65W | 1018 | 1.4 | 158.7 | 1017.96 | -4.46 | -5.84
Citing Type: Planned or Actual | 1113 | 3.5 | 167.3 | 1112.86 | -8.37 | -4.78
Actual | 1205 | 5.3 | 160.3 | 1204.59 | -15.11 | -2.73
Deviation Indicator | 1298 | 6.2 | 158.9 | 1297.12 | -23.84 | 0.53
Horizontal | 1390 | 7.6 | 151.5 | 1388.45 | -33.82 | 5.22
North Reference | 1482 | 8.1 | 147.1 | 1479.59 | -44.61 | 11.64
True | 1574 | 8.8 | 152.4 | 1570.59 | -56.29 | 18.43
Grid Type | 1666 | 9.1 | 158.7 | 1661.48 | -69.31 | 24.33
#VALUE! | 1758 | 9.8 | 169.8 | 1752.24 | -83.79 | 28.36
| 1850 | 11.3 | 167.8 | 1842.68 | -100.31 | 31.65
| 1942 | 12.1 | 164.3 | 1932.77 | -118.4 | 36.16
| 2034 | 10.7 | 162 | 2022.95 | -135.81 | 41.41
| 2126 | 12 | 162.2 | 2113.15 | -153.04 | 46.98
| 2218 | 12 | 160.6 | 2203.14 | -171.16 | 53.08
| 2311 | 12.2 | 162.4 | 2294.07 | -189.65 | 59.26
| 2403 | 12.8 | 163.4 | 2383.89 | -208.68 | 65.11
| 2495 | 11.3 | 159.9 | 2473.86 | -226.92 | 71.12
| 2590 | 12.1 | 158 | 2566.89 | -244.89 | 78.05
| 2685 | 14.2 | 159.4 | 2659.39 | -265.03 | 85.88
| 2780 | 14.6 | 159.2 | 2751.41 | -287.13 | 94.23
| 2875 | 12.8 | 157.8 | 2843.7 | -308.07 | 102.46
| 2971 | 11.7 | 155.3 | 2937.51 | -326.76 | 110.54
| 3066 | 10.6 | 154.1 | 3030.72 | -343.37 | 118.39
| 3161 | 10.2 | 158 | 3124.16 | -359.03 | 125.35
| 3256 | 10 | 157.6 | 3217.69 | -374.45 | 131.65
| 3351 | 9.6 | 156.2 | 3311.3 | -389.33 | 137.99
| 3446 | 10.1 | 157.1 | 3404.9 | -404.25 | 144.43
| 3542 | 10.1 | 161.7 | 3499.42 | -420 | 150.35
| 3637 | 10.8 | 159.4 | 3592.84 | -436.24 | 156.09
| 3732 | 13 | 163.4 | 3685.79 | -454.81 | 162.28
| 3827 | 13.7 | 163.6 | 3778.23 | -475.84 | 168.51
| 3922 | 14.1 | 163.1 | 3870.44 | -497.71 | 175.05
| 4017 | 13.2 | 162.9 | 3962.76 | -519.15 | 181.6
| 4113 | 12 | 156.6 | 4056.45 | -538.78 | 188.79
| 4208 | 11.8 | 159 | 4149.41 | -556.91 | 196.19
| 4303 | 11.2 | 165.7 | 4242.51 | -574.92 | 201.95
| 4398 | 12 | 167.6 | 4335.57 | -593.51 | 206.35
| 4493 | 11.9 | 165.7 | 4428.51 | -612.65 | 210.89
| 4588 | 11.8 | 160.8 | 4521.48 | -631.31 | 216.5
| 4684 | 10.3 | 156.6 | 4615.7 | -648.46 | 223.14
| 4779 | 11 | 154.8 | 4709.07 | -664.46 | 230.37
| 4874 | 11.5 | 153.9 | 4802.24 | -681.16 | 238.4
| 4969 | 12.3 | 144.3 | 4895.21 | -697.88 | 248.47
| 5064 | 12.8 | 148.3 | 4987.94 | -715.06 | 259.91
| 5160 | 10.3 | 159.4 | 5082 | -732.14 | 268.52
| 5255 | 9.1 | 163.1 | 5175.64 | -747.28 | 273.69
| 5350 | 8.8 | 166.9 | 5269.48 | -761.55 | 277.52
| 5445 | 8.8 | 163.8 | 5363.37 | -775.6 | 281.19
| 5540 | 9 | 155.9 | 5457.23 | -789.36 | 286.26
| 5635 | 8.4 | 147.3 | 5551.14 | -801.99 | 293.04
| 5730 | 7.8 | 144.4 | 5645.19 | -813.07 | 300.54
| 5825 | 5 | 140 | 5739.59 | -821.48 | 306.96
| 5920 | 3.6 | 138.1 | 5834.32 | -826.87 | 311.61
| 6015 | 1.5 | 158.9 | 5929.22 | -830.26 | 314.05
| 6111 | 1.1 | 147.1 | 6025.2 | -832.2 | 315
| 6206 | 3.3 | 235.7 | 6120.14 | -834.51 | 313.24
| 6254 | 5.4 | 257.3 | 6168 | -835.78 | 309.89
| 6301 | 8.1 | 255.2 | 6214.67 | -837.12 | 304.53
| 6349 | 10.6 | 263.4 | 6262.03 | -838.49 | 296.88
| 6396 | 12.6 | 268 | 6308.07 | -839.16 | 287.46
| 6492 | 17.1 | 274.7 | 6400.85 | -838.37 | 262.91
| 6586 | 22 | 276.5 | 6489.4 | -835.24 | 231.63
| 6682 | 27.9 | 273.6 | 6576.41 | -831.8 | 191.31
| 6730 | 30.2 | 273.1 | 6618.36 | -830.44 | 168.04
| 6777 | 33.2 | 270.1 | 6658.35 | -829.78 | 143.36
| 6825 | 38.9 | 271 | 6697.14 | -829.49 | 115.13
| 6872 | 45 | 269.9 | 6732.08 | -829.26 | 83.73
| 6920 | 51.3 | 269.4 | 6764.09 | -829.49 | 47.99
| 6967 | 58.2 | 268.9 | 6791.2 | -830.06 | 9.64
| 7015 | 64.9 | 269.2 | 6814.05 | -830.76 | -32.54
| 7062 | 70.6 | 268.4 | 6831.84 | -831.67 | -76.01
| 7110 | 74.8 | 268.4 | 6846.11 | -832.95 | -121.81
| 7157 | 78.9 | 270.3 | 6856.81 | -833.47 | -167.56
| 7205 | 83.3 | 272.1 | 6864.23 | -832.47 | -214.96
| 7252 | 87 | 271.4 | 6868.2 | -831.04 | -261.76
| 7327 | 91.5 | 266.6 | 6869.19 | -832.35 | -336.7
| 7422 | 90.1 | 269.9 | 6867.86 | -835.25 | -431.63
| 7517 | 90 | 269.1 | 6867.78 | -836.08 | -526.63
| 7613 | 90.8 | 270.7 | 6867.11 | -836.25 | -622.62
| 7708 | 91.6 | 270.1 | 6865.12 | -835.58 | -717.6
| 7803 | 90.9 | 269.1 | 6863.04 | -836.25 | -812.57
| 7899 | 89.3 | 268 | 6862.88 | -838.68 | -908.54
| 7994 | 90.2 | 271.7 | 6863.29 | -838.92 | -1003.52
| 8089 | 90.4 | 271.2 | 6862.79 | -836.52 | -1098.49
| 8185 | 90.1 | 271.5 | 6862.38 | -834.26 | -1194.46
| 8280 | 89.9 | 271 | 6862.38 | -832.19 | -1289.44
| 8374 | 88.2 | 268.7 | 6863.93 | -832.43 | -1383.41
| 8469 | 89.4 | 269.4 | 6865.92 | -834.01 | -1478.38
| 8564 | 90.8 | 269.2 | 6865.76 | -835.17 | -1573.37
| 8656 | 90 | 267.8 | 6865.12 | -837.58 | -1665.33
| 8748 | 90.6 | 267.1 | 6864.63 | -841.67 | -1757.24
| 8840 | 90.6 | 268.4 | 6863.67 | -845.28 | -1849.16
| 8931 | 91 | 268.5 | 6862.4 | -847.74 | -1940.12
| 9023 | 89.7 | 268.5 | 6861.84 | -850.15 | -2032.08
| 9115 | 90 | 268.5 | 6862.08 | -852.56 | -2124.05
| 9207 | 89.4 | 265.7 | 6862.56 | -857.21 | -2215.92
| 9299 | 88.6 | 266.4 | 6864.17 | -863.55 | -2307.69
| 9390 | 91.3 | 271.9 | 6864.25 | -864.9 | -2398.63
| 9482 | 90.7 | 272.6 | 6862.64 | -861.29 | -2490.55
| 9574 | 90.8 | 271.5 | 6861.44 | -858 | -2582.48
| 9666 | 90.7 | 271.4 | 6860.23 | -855.67 | -2674.44
| 9758 | 90.7 | 270.7 | 6859.11 | -853.98 | -2766.42
| 9849 | 90 | 271.9 | 6858.55 | -851.92 | -2857.39
| 9941 | 89.9 | 271.4 | 6858.63 | -849.27 | -2949.35
| 10033 | 89.6 | 271 | 6859.03 | -847.34 | -3041.33
| 10124 | 90.7 | 272.2 | 6858.79 | -844.8 | -3132.29
| 10216 | 90.6 | 272.2 | 6857.75 | -841.27 | -3224.22
| 10308 | 90.6 | 271.5 | 6856.79 | -838.3 | -3316.17
| 10400 | 90.2 | 270.7 | 6856.15 | -836.53 | -3408.15
| 10492 | 91.1 | 271.7 | 6855.1 | -834.61 | -3500.12
| 10584 | 91 | 271.7 | 6853.42 | -831.88 | -3592.06
| 10675 | 90.9 | 271 | 6851.91 | -829.73 | -3683.02
| 10767 | 90.3 | 271.7 | 6850.94 | -827.57 | -3774.99
| 10859 | 89.3 | 271.4 | 6851.26 | -825.08 | -3866.96
| 10951 | 89.4 | 272.8 | 6852.31 | -821.71 | -3958.89
| 11043 | 89.3 | 272.9 | 6853.35 | -817.13 | -4050.77
| 11135 | 89.4 | 274.5 | 6854.4 | -811.2 | -4142.57
| 11226 | 89.4 | 271.7 | 6855.35 | -806.28 | -4233.42
| 11318 | 89.8 | 267.1 | 6855.99 | -807.24 | -4325.39
| 11414 | 90 | 267.3 | 6856.16 | -811.93 | -4421.27
| 11509 | 89.9 | 266.3 | 6856.24 | -817.23 | -4516.12
| 11604 | 89.5 | 267.5 | 6856.74 | -822.37 | -4610.98
| 11699 | 89.3 | 268.2 | 6857.73 | -825.93 | -4705.91
| 11794 | 89.6 | 271.9 | 6858.65 | -825.85 | -4800.89
| 11889 | 91 | 272.1 | 6858.15 | -822.54 | -4895.82
| 11985 | 91.7 | 269.4 | 6855.89 | -821.28 | -4991.78
| 12080 | 90.5 | 268.9 | 6854.06 | -822.69 | -5086.75
| 12175 | 90.9 | 268.9 | 6852.9 | -824.51 | -5181.72
| 12270 | 89.5 | 266.4 | 6852.57 | -828.41 | -5276.63
| 12366 | 90.4 | 266.3 | 6852.65 | -834.52 | -5372.44
| 12461 | 90.2 | 268.2 | 6852.16 | -839.08 | -5467.32
| 12556 | 90.7 | 267.8 | 6851.41 | -842.39 | -5562.26
| 12651 | 89.9 | 267.7 | 6850.91 | -846.12 | -5657.19
| 12746 | 89.6 | 264 | 6851.33 | -852.99 | -5751.92
| 12842 | 89.6 | 262 | 6852 | -864.69 | -5847.2
| 12937 | 89.6 | 266.4 | 6852.66 | -874.29 | -5941.69
| 13032 | 90.1 | 271.2 | 6852.91 | -876.28 | -6036.64
| 13127 | 89.8 | 272.2 | 6852.99 | -873.46 | -6131.59
| 13223 | 90 | 272.9 | 6853.16 | -869.19 | -6227.5
| 13318 | 89.5 | 272.6 | 6853.58 | -864.63 | -6322.39
| 13413 | 90 | 271.4 | 6853.99 | -861.32 | -6417.33
| 13508 | 90.4 | 268.2 | 6853.66 | -861.65 | -6512.31
| 13603 | 89.4 | 270.5 | 6853.82 | -862.73 | -6607.3
| 13698 | 90.5 | 269.1 | 6853.91 | -863.06 | -6702.29
| 13793 | 90 | 269.6 | 6853.49 | -864.14 | -6797.29
| 13888 | 90.5 | 270.3 | 6853.08 | -864.22 | -6892.28
| 13983 | 91 | 268 | 6851.83 | -865.63 | -6987.26
| 14078 | 87.5 | 269.2 | 6853.08 | -867.95 | -7082.21
| 14173 | 89.4 | 268.9 | 6855.65 | -869.52 | -7177.15
| 14268 | 88.2 | 268.5 | 6857.64 | -871.68 | -7272.11
| 14363 | 88.1 | 268.7 | 6860.7 | -874 | -7367.03
| 14458 | 88.5 | 269.1 | 6863.52 | -875.82 | -7461.97
| 14554 | 90.2 | 268.2 | 6864.61 | -878.08 | -7557.93
| 14649 | 90 | 267.5 | 6864.45 | -881.65 | -7652.86
| 14744 | 90.4 | 268.4 | 6864.11 | -885.04 | -7747.8
| 14807 | 91.2 | 269.9 | 6863.23 | -885.98 | -7810.79
| 14870 | 91.2 | 269.9 | 6861.91 | -886.09 | -7873.77

## Lookup (hidden)
North Reference | RetunValue | Grid Type | ReturnValue | Deviation Indicator | ReturnValue
| 2 |  | 0 |  | 4
True |  | SPCS-Colorado Central-NAD27 |  | Directional
Grid |  | SPCS-Colorado Central-NAD83 |  | High Angle
|  | SPCS-Colorado North-NAD27 |  | Horizontal
SPCS-Colorado North-NAD83
SPCS-Colorado South-NAD27
SPCS-Colorado South-NAD83
UTM-Zone 12 NAD27
UTM-Zone 12 NAD83
UTM-Zone 13 NAD27
UTM-Zone 13 NAD83