## Data
Header Information | measured depth (ft) | inclination (°) | azimuth (°) | true vertical depth (ft) | northing +N/-S (ft) | easting +E/-W (ft)
Operator Name | 0 | 0 | 0 | 0 | 0 | 0
Kerr-Mcgee | 100 | 0 | 0 | 100 | 0 | 0
Operator Number | 200 | 0 | 0 | 200 | 0 | 0
47120 | 250 | 0 | 0 | 250 | 0 | 0
Well Name and Number | 300 | 0.75 | 270 | 300 | 0 | -0.33
Swartz 1N-12HZ | 400 | 2.25 | 270 | 399.96 | 0 | -2.94
API Number (if available) | 500 | 3.75 | 270 | 499.82 | 0 | -8.18
| 600 | 5.25 | 270 | 599.51 | 0 | -16.02
Location: QQ SEC TWP RGE | 700 | 6.75 | 270 | 698.96 | 0 | -26.48
SESE Sec 13-T2N-R65W | 800 | 8.25 | 270 | 798.1 | 0 | -39.53
Citing Type: Planned or Actual | 900 | 9.75 | 270 | 896.87 | 0 | -55.17
Planned | 916.67 | 10 | 270 | 913.29 | 0 | -58.03
Deviation Indicator | 1000 | 10 | 270 | 995.35 | 0 | -72.5
Horizontal | 1100 | 10 | 270 | 1093.84 | 0 | -89.87
North Reference | 1200 | 10 | 270 | 1192.32 | 0 | -107.23
True | 1300 | 10 | 270 | 1290.8 | 0 | -124.6
Grid Type | 1400 | 10 | 270 | 1389.28 | 0 | -141.96
#VALUE! | 1500 | 10 | 270 | 1487.76 | 0 | -159.32
| 1600 | 10 | 270 | 1586.24 | 0 | -176.69
| 1700 | 10 | 270 | 1684.72 | 0 | -194.05
| 1800 | 10 | 270 | 1783.2 | 0 | -211.42
| 1900 | 10 | 270 | 1881.68 | 0 | -228.78
| 2000 | 10 | 270 | 1980.16 | 0 | -246.15
| 2100 | 10 | 270 | 2078.64 | 0 | -263.51
| 2200 | 10 | 270 | 2177.12 | 0 | -280.88
| 2300 | 10 | 270 | 2275.6 | 0 | -298.24
| 2386.67 | 10 | 270 | 2360.95 | 0 | -313.29
| 2400 | 9.7333 | 270 | 2374.09 | 0 | -315.58
| 2500 | 7.7333 | 270 | 2472.93 | 0 | -330.76
| 2600 | 5.7333 | 270 | 2572.23 | 0 | -342.48
| 2700 | 3.7333 | 270 | 2671.89 | 0 | -350.74
| 2800 | 1.7333 | 270 | 2771.77 | 0 | -355.5
| 2886.67 | 0 | 0 | 2858.42 | 0 | -356.82
| 2900 | 0 | 0 | 2871.75 | 0 | -356.82
| 3000 | 0 | 0 | 2971.75 | 0 | -356.82
| 3100 | 0 | 0 | 3071.75 | 0 | -356.82
| 3200 | 0 | 0 | 3171.75 | 0 | -356.82
| 3300 | 0 | 0 | 3271.75 | 0 | -356.82
| 3400 | 0 | 0 | 3371.75 | 0 | -356.82
| 3500 | 0 | 0 | 3471.75 | 0 | -356.82
| 3600 | 0 | 0 | 3571.75 | 0 | -356.82
| 3700 | 0 | 0 | 3671.75 | 0 | -356.82
| 3800 | 0 | 0 | 3771.75 | 0 | -356.82
| 3900 | 0 | 0 | 3871.75 | 0 | -356.82
| 4000 | 0 | 0 | 3971.75 | 0 | -356.82
| 4100 | 0 | 0 | 4071.75 | 0 | -356.82
| 4200 | 0 | 0 | 4171.75 | 0 | -356.82
| 4300 | 0 | 0 | 4271.75 | 0 | -356.82
| 4400 | 0 | 0 | 4371.75 | 0 | -356.82
| 4500 | 0 | 0 | 4471.75 | 0 | -356.82
| 4600 | 0 | 0 | 4571.75 | 0 | -356.82
| 4700 | 0 | 0 | 4671.75 | 0 | -356.82
| 4800 | 0 | 0 | 4771.75 | 0 | -356.82
| 4900 | 0 | 0 | 4871.75 | 0 | -356.82
| 5000 | 0 | 0 | 4971.75 | 0 | -356.82
| 5100 | 0 | 0 | 5071.75 | 0 | -356.82
| 5200 | 0 | 0 | 5171.75 | 0 | -356.82
| 5300 | 0 | 0 | 5271.75 | 0 | -356.82
| 5400 | 0 | 0 | 5371.75 | 0 | -356.82
| 5500 | 0 | 0 | 5471.75 | 0 | -356.82
| 5600 | 0 | 0 | 5571.75 | 0 | -356.82
| 5700 | 0 | 0 | 5671.75 | 0 | -356.82
| 5800 | 0 | 0 | 5771.75 | 0 | -356.82
| 5900 | 0 | 0 | 5871.75 | 0 | -356.82
| 6000 | 0 | 0 | 5971.75 | 0 | -356.82
| 6100 | 0 | 0 | 6071.75 | 0 | -356.82
| 6200 | 0 | 0 | 6171.75 | 0 | -356.82
| 6300 | 0 | 0 | 6271.75 | 0 | -356.82
| 6400 | 0 | 0 | 6371.75 | 0 | -356.82
| 6506.29 | 0 | 0 | 6478.04 | 0 | -356.82
| 6550 | 4.3713 | 0.2347 | 6521.71 | 1.67 | -356.81
| 6600 | 9.3713 | 0.2347 | 6571.34 | 7.65 | -356.78
| 6650 | 14.3713 | 0.2347 | 6620.25 | 17.93 | -356.74
| 6700 | 19.3713 | 0.2347 | 6668.08 | 32.44 | -356.68
| 6750 | 24.3713 | 0.2347 | 6714.47 | 51.06 | -356.61
| 6800 | 29.3713 | 0.2347 | 6759.06 | 73.65 | -356.51
| 6850 | 34.3713 | 0.2347 | 6801.51 | 100.04 | -356.41
| 6900 | 39.3713 | 0.2347 | 6841.49 | 130.03 | -356.28
| 6950 | 44.3713 | 0.2347 | 6878.71 | 163.39 | -356.15
| 7000 | 49.3713 | 0.2347 | 6912.88 | 199.87 | -356
| 7050 | 54.3713 | 0.2347 | 6943.75 | 239.19 | -355.84
| 7100 | 59.3713 | 0.2347 | 6971.06 | 281.05 | -355.66
| 7150 | 64.3713 | 0.2347 | 6994.63 | 325.13 | -355.48
| 7200 | 69.3713 | 0.2347 | 7014.26 | 371.1 | -355.3
| 7250 | 74.3713 | 0.2347 | 7029.81 | 418.6 | -355.1
| 7300 | 79.3713 | 0.2347 | 7041.17 | 467.28 | -354.9
| 7350 | 84.3713 | 0.2347 | 7048.24 | 516.76 | -354.7
| 7400 | 89.3713 | 0.2347 | 7050.96 | 566.67 | -354.49
| 7405.74 | 89.9451 | 0.2347 | 7051 | 572.4 | -354.47
| 7500 | 89.9451 | 0.2347 | 7051.09 | 666.67 | -354.08
| 7600 | 89.9451 | 0.2347 | 7051.18 | 766.66 | -353.67
| 7700 | 89.9451 | 0.2347 | 7051.28 | 866.66 | -353.27
| 7800 | 89.9451 | 0.2347 | 7051.38 | 966.66 | -352.86
| 7900 | 89.9451 | 0.2347 | 7051.47 | 1066.66 | -352.45
| 8000 | 89.9451 | 0.2347 | 7051.57 | 1166.66 | -352.04
| 8100 | 89.9451 | 0.2347 | 7051.66 | 1266.66 | -351.63
| 8200 | 89.9451 | 0.2347 | 7051.76 | 1366.66 | -351.22
| 8300 | 89.9451 | 0.2347 | 7051.85 | 1466.66 | -350.81
| 8400 | 89.9451 | 0.2347 | 7051.95 | 1566.66 | -350.4
| 8500 | 89.9451 | 0.2347 | 7052.05 | 1666.66 | -349.99
| 8600 | 89.9451 | 0.2347 | 7052.14 | 1766.66 | -349.58
| 8700 | 89.9451 | 0.2347 | 7052.24 | 1866.65 | -349.17
| 8800 | 89.9451 | 0.2347 | 7052.33 | 1966.65 | -348.76
| 8900 | 89.9451 | 0.2347 | 7052.43 | 2066.65 | -348.35
| 9000 | 89.9451 | 0.2347 | 7052.53 | 2166.65 | -347.94
| 9100 | 89.9451 | 0.2347 | 7052.62 | 2266.65 | -347.53
| 9200 | 89.9451 | 0.2347 | 7052.72 | 2366.65 | -347.12
| 9300 | 89.9451 | 0.2347 | 7052.81 | 2466.65 | -346.71
| 9400 | 89.9451 | 0.2347 | 7052.91 | 2566.65 | -346.3
| 9500 | 89.9451 | 0.2347 | 7053 | 2666.65 | -345.89
| 9600 | 89.9451 | 0.2347 | 7053.1 | 2766.65 | -345.48
| 9700 | 89.9451 | 0.2347 | 7053.2 | 2866.65 | -345.07
| 9800 | 89.9451 | 0.2347 | 7053.29 | 2966.65 | -344.66
| 9900 | 89.9451 | 0.2347 | 7053.39 | 3066.64 | -344.25
| 10000 | 89.9451 | 0.2347 | 7053.48 | 3166.64 | -343.84
| 10100 | 89.9451 | 0.2347 | 7053.58 | 3266.64 | -343.43
| 10200 | 89.9451 | 0.2347 | 7053.68 | 3366.64 | -343.02
| 10300 | 89.9451 | 0.2347 | 7053.77 | 3466.64 | -342.61
| 10400 | 89.9451 | 0.2347 | 7053.87 | 3566.64 | -342.21
| 10500 | 89.9451 | 0.2347 | 7053.96 | 3666.64 | -341.8
| 10601.45 | 89.9451 | 0.2347 | 7054.06 | 3768.09 | -341.38
| 10624.94 | 89.9452 | 0.7045 | 7054.08 | 3791.58 | -341.19
| 10700 | 89.9452 | 0.7045 | 7054.15 | 3866.63 | -340.26
| 10800 | 89.9452 | 0.7045 | 7054.25 | 3966.62 | -339.03
| 10900 | 89.9452 | 0.7045 | 7054.35 | 4066.62 | -337.81
| 11000 | 89.9452 | 0.7045 | 7054.44 | 4166.61 | -336.58
| 11100 | 89.9452 | 0.7045 | 7054.54 | 4266.6 | -335.35
| 11200 | 89.9452 | 0.7045 | 7054.63 | 4366.59 | -334.12
| 11300 | 89.9452 | 0.7045 | 7054.73 | 4466.59 | -332.89
| 11400 | 89.9452 | 0.7045 | 7054.82 | 4566.58 | -331.66
| 11500 | 89.9452 | 0.7045 | 7054.92 | 4666.57 | -330.43
| 11600 | 89.9452 | 0.7045 | 7055.02 | 4766.56 | -329.2
| 11700 | 89.9452 | 0.7045 | 7055.11 | 4866.56 | -327.97
| 11800 | 89.9452 | 0.7045 | 7055.21 | 4966.55 | -326.74
| 11900 | 89.9452 | 0.7045 | 7055.3 | 5066.54 | -325.51
| 12000 | 89.9452 | 0.7045 | 7055.4 | 5166.53 | -324.28
| 12100 | 89.9452 | 0.7045 | 7055.49 | 5266.52 | -323.05
| 12200 | 89.9452 | 0.7045 | 7055.59 | 5366.52 | -321.82
| 12300 | 89.9452 | 0.7045 | 7055.68 | 5466.51 | -320.59
| 12400 | 89.9452 | 0.7045 | 7055.78 | 5566.5 | -319.36
| 12500 | 89.9452 | 0.7045 | 7055.88 | 5666.49 | -318.13
| 12600 | 89.9452 | 0.7045 | 7055.97 | 5766.49 | -316.9
| 12700 | 89.9452 | 0.7045 | 7056.07 | 5866.48 | -315.67
| 12800 | 89.9452 | 0.7045 | 7056.16 | 5966.47 | -314.44
| 12900 | 89.9452 | 0.7045 | 7056.26 | 6066.46 | -313.21
| 13000 | 89.9452 | 0.7045 | 7056.35 | 6166.46 | -311.98
| 13100 | 89.9452 | 0.7045 | 7056.45 | 6266.45 | -310.75
| 13200 | 89.9452 | 0.7045 | 7056.55 | 6366.44 | -309.52
| 13300 | 89.9452 | 0.7045 | 7056.64 | 6466.43 | -308.29
| 13400 | 89.9452 | 0.7045 | 7056.74 | 6566.43 | -307.06
| 13500 | 89.9452 | 0.7045 | 7056.83 | 6666.42 | -305.84
| 13600 | 89.9452 | 0.7045 | 7056.93 | 6766.41 | -304.61
| 13700 | 89.9452 | 0.7045 | 7057.02 | 6866.4 | -303.38
| 13800 | 89.9452 | 0.7045 | 7057.12 | 6966.4 | -302.15
| 13900 | 89.9452 | 0.7045 | 7057.21 | 7066.39 | -300.92
| 14000 | 89.9452 | 0.7045 | 7057.31 | 7166.38 | -299.69
| 14100 | 89.9452 | 0.7045 | 7057.41 | 7266.37 | -298.46
| 14200 | 89.9452 | 0.7045 | 7057.5 | 7366.37 | -297.23
| 14300 | 89.9452 | 0.7045 | 7057.6 | 7466.36 | -296
| 14400 | 89.9452 | 0.7045 | 7057.69 | 7566.35 | -294.77
| 14500 | 89.9452 | 0.7045 | 7057.79 | 7666.34 | -293.54
| 14600 | 89.9452 | 0.7045 | 7057.88 | 7766.33 | -292.31
| 14700 | 89.9452 | 0.7045 | 7057.98 | 7866.33 | -291.08
| 14800 | 89.9452 | 0.7045 | 7058.08 | 7966.32 | -289.85
| 14900 | 89.9452 | 0.7045 | 7058.17 | 8066.31 | -288.62
| 15000 | 89.9452 | 0.7045 | 7058.27 | 8166.3 | -287.39
| 15100 | 89.9452 | 0.7045 | 7058.36 | 8266.3 | -286.16
| 15200 | 89.9452 | 0.7045 | 7058.46 | 8366.29 | -284.93
| 15300 | 89.9452 | 0.7045 | 7058.55 | 8466.28 | -283.7
| 15400 | 89.9452 | 0.7045 | 7058.65 | 8566.27 | -282.47
| 15500 | 89.9452 | 0.7045 | 7058.75 | 8666.27 | -281.24
| 15600 | 89.9452 | 0.7045 | 7058.84 | 8766.26 | -280.01
| 15700 | 89.9452 | 0.7045 | 7058.94 | 8866.25 | -278.78
| 15800 | 89.9452 | 0.7045 | 7059.03 | 8966.24 | -277.55
| 15900 | 89.9452 | 0.7045 | 7059.13 | 9066.24 | -276.32
| 16000 | 89.9452 | 0.7045 | 7059.22 | 9166.23 | -275.09
| 16100 | 89.9452 | 0.7045 | 7059.32 | 9266.22 | -273.87
| 16200 | 89.9452 | 0.7045 | 7059.41 | 9366.21 | -272.64
| 16300 | 89.9452 | 0.7045 | 7059.51 | 9466.21 | -271.41
| 16400 | 89.9452 | 0.7045 | 7059.61 | 9566.2 | -270.18
| 16500 | 89.9452 | 0.7045 | 7059.7 | 9666.19 | -268.95
| 16600 | 89.9452 | 0.7045 | 7059.8 | 9766.18 | -267.72
| 16700 | 89.9452 | 0.7045 | 7059.89 | 9866.18 | -266.49
| 16800 | 89.9452 | 0.7045 | 7059.99 | 9966.17 | -265.26
| 16812.03 | 89.9452 | 0.7045 | 7060 | 9978.2 | -265.11

## Lookup (hidden)
North Reference | RetunValue | Grid Type | ReturnValue | Deviation Indicator | ReturnValue
| 2 |  | 0 |  | 4
True |  | SPCS-Colorado Central-NAD27 |  | Directional
Grid |  | SPCS-Colorado Central-NAD83 |  | High Angle
|  | SPCS-Colorado North-NAD27 |  | Horizontal
SPCS-Colorado North-NAD83
SPCS-Colorado South-NAD27
SPCS-Colorado South-NAD83
UTM-Zone 12 NAD27
UTM-Zone 12 NAD83
UTM-Zone 13 NAD27
UTM-Zone 13 NAD83