## Data
Header Information | measured depth (ft) | inclination (°) | azimuth (°) | true vertical depth (ft) | northing +N/-S (ft) | easting +E/-W (ft)
Operator Name | 0 | 0 | 0 | 0 | 0 | 0
Kerr-Mcgee | 100 | 0 | 0 | 100 | 0 | 0
Operator Number | 200 | 0 | 0 | 200 | 0 | 0
47120 | 250 | 0 | 0 | 250 | 0 | 0
Well Name and Number | 300 | 0.75 | 6 | 300 | 0.33 | 0.03
Swartz 1C-25HZ | 400 | 2.25 | 6 | 399.96 | 2.93 | 0.31
API Number (if available) | 500 | 3.75 | 6 | 499.82 | 8.13 | 0.85
| 600 | 5.25 | 6 | 599.51 | 15.94 | 1.67
Location: QQ SEC TWP RGE | 700 | 6.75 | 6 | 698.96 | 26.33 | 2.77
SESE Sec 13-T2N-R65W | 800 | 8.25 | 6 | 798.1 | 39.31 | 4.13
Citing Type: Planned or Actual | 900 | 9.75 | 6 | 896.87 | 54.87 | 5.77
Planned | 1000 | 11.25 | 6 | 995.19 | 72.99 | 7.67
Deviation Indicator | 1100 | 12.75 | 6 | 1093 | 93.67 | 9.85
Horizontal | 1200 | 14.25 | 6 | 1190.24 | 116.89 | 12.29
North Reference | 1300 | 15.75 | 6 | 1286.83 | 142.62 | 14.99
True | 1400 | 17.25 | 6 | 1382.71 | 170.87 | 17.96
Grid Type | 1500 | 18.75 | 6 | 1477.81 | 201.6 | 21.19
#VALUE! | 1583.33 | 20 | 6 | 1556.42 | 229.1 | 24.08
| 1600 | 20 | 6 | 1572.08 | 234.76 | 24.67
| 1700 | 20 | 6 | 1666.05 | 268.78 | 28.25
| 1800 | 20 | 6 | 1760.02 | 302.79 | 31.82
| 1900 | 20 | 6 | 1853.99 | 336.81 | 35.4
| 2000 | 20 | 6 | 1947.96 | 370.82 | 38.98
| 2100 | 20 | 6 | 2041.93 | 404.84 | 42.55
| 2200 | 20 | 6 | 2135.9 | 438.85 | 46.13
| 2300 | 20 | 6 | 2229.87 | 472.87 | 49.7
| 2400 | 20 | 6 | 2323.84 | 506.88 | 53.28
| 2500 | 20 | 6 | 2417.81 | 540.9 | 56.85
| 2600 | 20 | 6 | 2511.77 | 574.91 | 60.43
| 2700 | 20 | 6 | 2605.74 | 608.93 | 64
| 2800 | 20 | 6 | 2699.71 | 642.94 | 67.58
| 2900 | 20 | 6 | 2793.68 | 676.95 | 71.15
| 3000 | 20 | 6 | 2887.65 | 710.97 | 74.73
| 3100 | 20 | 6 | 2981.62 | 744.98 | 78.3
| 3200 | 20 | 6 | 3075.59 | 779 | 81.88
| 3253.33 | 20 | 6 | 3125.71 | 797.14 | 83.78
| 3300 | 19.0667 | 6 | 3169.69 | 812.66 | 85.41
| 3400 | 17.0667 | 6 | 3264.75 | 843.5 | 88.66
| 3500 | 15.0667 | 6 | 3360.84 | 871.02 | 91.55
| 3600 | 13.0667 | 6 | 3457.84 | 895.19 | 94.09
| 3700 | 11.0667 | 6 | 3555.62 | 915.98 | 96.27
| 3800 | 9.0667 | 6 | 3654.08 | 933.36 | 98.1
| 3900 | 7.0667 | 6 | 3753.08 | 947.32 | 99.57
| 4000 | 5.0667 | 6 | 3852.52 | 957.83 | 100.67
| 4100 | 3.0667 | 6 | 3952.26 | 964.88 | 101.41
| 4200 | 1.0667 | 6 | 4052.19 | 968.47 | 101.79
| 4253.33 | 0 | 0 | 4105.52 | 968.96 | 101.84
| 4300 | 0 | 0 | 4152.19 | 968.96 | 101.84
| 4400 | 0 | 0 | 4252.19 | 968.96 | 101.84
| 4500 | 0 | 0 | 4352.19 | 968.96 | 101.84
| 4600 | 0 | 0 | 4452.19 | 968.96 | 101.84
| 4700 | 0 | 0 | 4552.19 | 968.96 | 101.84
| 4800 | 0 | 0 | 4652.19 | 968.96 | 101.84
| 4900 | 0 | 0 | 4752.19 | 968.96 | 101.84
| 5000 | 0 | 0 | 4852.19 | 968.96 | 101.84
| 5100 | 0 | 0 | 4952.19 | 968.96 | 101.84
| 5200 | 0 | 0 | 5052.19 | 968.96 | 101.84
| 5300 | 0 | 0 | 5152.19 | 968.96 | 101.84
| 5400 | 0 | 0 | 5252.19 | 968.96 | 101.84
| 5500 | 0 | 0 | 5352.19 | 968.96 | 101.84
| 5600 | 0 | 0 | 5452.19 | 968.96 | 101.84
| 5700 | 0 | 0 | 5552.19 | 968.96 | 101.84
| 5800 | 0 | 0 | 5652.19 | 968.96 | 101.84
| 5900 | 0 | 0 | 5752.19 | 968.96 | 101.84
| 6000 | 0 | 0 | 5852.19 | 968.96 | 101.84
| 6100 | 0 | 0 | 5952.19 | 968.96 | 101.84
| 6200 | 0 | 0 | 6052.19 | 968.96 | 101.84
| 6300 | 0 | 0 | 6152.19 | 968.96 | 101.84
| 6400 | 0 | 0 | 6252.19 | 968.96 | 101.84
| 6500 | 0 | 0 | 6352.19 | 968.96 | 101.84
| 6600 | 0 | 0 | 6452.19 | 968.96 | 101.84
| 6700 | 0 | 0 | 6552.19 | 968.96 | 101.84
| 6783.85 | 0 | 0 | 6636.04 | 968.96 | 101.84
| 6800 | 1.6147 | 179.0302 | 6652.19 | 968.73 | 101.85
| 6850 | 6.6147 | 179.0302 | 6702.04 | 965.15 | 101.91
| 6900 | 11.6147 | 179.0302 | 6751.4 | 957.23 | 102.04
| 6950 | 16.6147 | 179.0302 | 6799.87 | 945.04 | 102.25
| 7000 | 21.6147 | 179.0302 | 6847.1 | 928.68 | 102.52
| 7050 | 26.6147 | 179.0302 | 6892.72 | 908.26 | 102.87
| 7100 | 31.6147 | 179.0302 | 6936.39 | 883.94 | 103.28
| 7150 | 36.6147 | 179.0302 | 6977.77 | 855.91 | 103.76
| 7200 | 41.6147 | 179.0302 | 7016.55 | 824.38 | 104.29
| 7250 | 46.6147 | 179.0302 | 7052.44 | 789.59 | 104.88
| 7300 | 51.6147 | 179.0302 | 7085.16 | 751.81 | 105.52
| 7350 | 56.6147 | 179.0302 | 7114.46 | 711.32 | 106.2
| 7400 | 61.6147 | 179.0302 | 7140.11 | 668.43 | 106.93
| 7450 | 66.6147 | 179.0302 | 7161.94 | 623.47 | 107.69
| 7500 | 71.6147 | 179.0302 | 7179.76 | 576.77 | 108.48
| 7550 | 76.6147 | 179.0302 | 7193.44 | 528.71 | 109.29
| 7600 | 81.6147 | 179.0302 | 7202.88 | 479.63 | 110.13
| 7650 | 86.6147 | 179.0302 | 7208 | 429.91 | 110.97
| 7682.58 | 89.8731 | 179.0302 | 7209 | 397.35 | 111.52
| 7700 | 89.8731 | 179.0302 | 7209.04 | 379.94 | 111.81
| 7800 | 89.8731 | 179.0302 | 7209.26 | 279.96 | 113.51
| 7900 | 89.8731 | 179.0302 | 7209.48 | 179.97 | 115.2
| 8000 | 89.8731 | 179.0302 | 7209.7 | 79.99 | 116.89
| 8100 | 89.8731 | 179.0302 | 7209.92 | -20 | 118.58
| 8200 | 89.8731 | 179.0302 | 7210.14 | -119.99 | 120.28
| 8300 | 89.8731 | 179.0302 | 7210.37 | -219.97 | 121.97
| 8400 | 89.8731 | 179.0302 | 7210.59 | -319.96 | 123.66
| 8500 | 89.8731 | 179.0302 | 7210.81 | -419.94 | 125.35
| 8600 | 89.8731 | 179.0302 | 7211.03 | -519.93 | 127.05
| 8700 | 89.8731 | 179.0302 | 7211.25 | -619.91 | 128.74
| 8800 | 89.8731 | 179.0302 | 7211.47 | -719.9 | 130.43
| 8900 | 89.8731 | 179.0302 | 7211.69 | -819.88 | 132.12
| 9000 | 89.8731 | 179.0302 | 7211.92 | -919.87 | 133.82
| 9100 | 89.8731 | 179.0302 | 7212.14 | -1019.85 | 135.51
| 9200 | 89.8731 | 179.0302 | 7212.36 | -1119.84 | 137.2
| 9300 | 89.8731 | 179.0302 | 7212.58 | -1219.83 | 138.89
| 9400 | 89.8731 | 179.0302 | 7212.8 | -1319.81 | 140.59
| 9500 | 89.8731 | 179.0302 | 7213.02 | -1419.8 | 142.28
| 9600 | 89.8731 | 179.0302 | 7213.24 | -1519.78 | 143.97
| 9700 | 89.8731 | 179.0302 | 7213.47 | -1619.77 | 145.66
| 9800 | 89.8731 | 179.0302 | 7213.69 | -1719.75 | 147.36
| 9900 | 89.8731 | 179.0302 | 7213.91 | -1819.74 | 149.05
| 10000 | 89.8731 | 179.0302 | 7214.13 | -1919.72 | 150.74
| 10100 | 89.8731 | 179.0302 | 7214.35 | -2019.71 | 152.43
| 10200 | 89.8731 | 179.0302 | 7214.57 | -2119.69 | 154.13
| 10300 | 89.8731 | 179.0302 | 7214.79 | -2219.68 | 155.82
| 10400 | 89.8731 | 179.0302 | 7215.02 | -2319.67 | 157.51
| 10500 | 89.8731 | 179.0302 | 7215.24 | -2419.65 | 159.2
| 10600 | 89.8731 | 179.0302 | 7215.46 | -2519.64 | 160.9
| 10700 | 89.8731 | 179.0302 | 7215.68 | -2619.62 | 162.59
| 10800 | 89.8731 | 179.0302 | 7215.9 | -2719.61 | 164.28
| 10900 | 89.8731 | 179.0302 | 7216.12 | -2819.59 | 165.98
| 11000 | 89.8731 | 179.0302 | 7216.34 | -2919.58 | 167.67
| 11100 | 89.8731 | 179.0302 | 7216.57 | -3019.56 | 169.36
| 11200 | 89.8731 | 179.0302 | 7216.79 | -3119.55 | 171.05
| 11300 | 89.8731 | 179.0302 | 7217.01 | -3219.53 | 172.75
| 11400 | 89.8731 | 179.0302 | 7217.23 | -3319.52 | 174.44
| 11500 | 89.8731 | 179.0302 | 7217.45 | -3419.5 | 176.13
| 11600 | 89.8731 | 179.0302 | 7217.67 | -3519.49 | 177.82
| 11700 | 89.8731 | 179.0302 | 7217.89 | -3619.48 | 179.52
| 11800 | 89.8731 | 179.0302 | 7218.12 | -3719.46 | 181.21
| 11900 | 89.8731 | 179.0302 | 7218.34 | -3819.45 | 182.9
| 12000 | 89.8731 | 179.0302 | 7218.56 | -3919.43 | 184.59
| 12100 | 89.8731 | 179.0302 | 7218.78 | -4019.42 | 186.29
| 12200 | 89.8731 | 179.0302 | 7219 | -4119.4 | 187.98
| 12300 | 89.8731 | 179.0302 | 7219.22 | -4219.39 | 189.67
| 12400 | 89.8731 | 179.0302 | 7219.44 | -4319.37 | 191.36
| 12500 | 89.8731 | 179.0302 | 7219.67 | -4419.36 | 193.06
| 12600 | 89.8731 | 179.0302 | 7219.89 | -4519.34 | 194.75
| 12700 | 89.8731 | 179.0302 | 7220.11 | -4619.33 | 196.44
| 12800 | 89.8731 | 179.0302 | 7220.33 | -4719.32 | 198.13
| 12900 | 89.8731 | 179.0302 | 7220.55 | -4819.3 | 199.83
| 13000 | 89.8731 | 179.0302 | 7220.77 | -4919.29 | 201.52
| 13100 | 89.8731 | 179.0302 | 7220.99 | -5019.27 | 203.21
| 13200 | 89.8731 | 179.0302 | 7221.22 | -5119.26 | 204.9
| 13300 | 89.8731 | 179.0302 | 7221.44 | -5219.24 | 206.6
| 13400 | 89.8731 | 179.0302 | 7221.66 | -5319.23 | 208.29
| 13500 | 89.8731 | 179.0302 | 7221.88 | -5419.21 | 209.98
| 13600 | 89.8731 | 179.0302 | 7222.1 | -5519.2 | 211.67
| 13700 | 89.8731 | 179.0302 | 7222.32 | -5619.18 | 213.37
| 13800 | 89.8731 | 179.0302 | 7222.54 | -5719.17 | 215.06
| 13900 | 89.8731 | 179.0302 | 7222.77 | -5819.16 | 216.75
| 14005.63 | 89.8731 | 179.0302 | 7223 | -5924.77 | 218.54

## Lookup (hidden)
North Reference | RetunValue | Grid Type | ReturnValue | Deviation Indicator | ReturnValue
| 2 |  | 0 |  | 4
True |  | SPCS-Colorado Central-NAD27 |  | Directional
Grid |  | SPCS-Colorado Central-NAD83 |  | High Angle
|  | SPCS-Colorado North-NAD27 |  | Horizontal
SPCS-Colorado North-NAD83
SPCS-Colorado South-NAD27
SPCS-Colorado South-NAD83
UTM-Zone 12 NAD27
UTM-Zone 12 NAD83
UTM-Zone 13 NAD27
UTM-Zone 13 NAD83