## Data
Header Information | measured depth (ft) | inclination (°) | azimuth (°) | true vertical depth (ft) | northing +N/-S (ft) | easting +E/-W (ft)
Operator Name | 0 | 0 | 0 | 0 | 0 | 0
Kerr-Mcgee | 100 | 0 | 0 | 100 | 0 | 0
Operator Number | 200 | 0 | 0 | 200 | 0 | 0
47120 | 250 | 0 | 0 | 250 | 0 | 0
Well Name and Number | 300 | 0.75 | 20 | 300 | 0.31 | 0.11
Swartz 26N-25HZ | 400 | 2.25 | 20 | 399.96 | 2.77 | 1.01
API Number (if available) | 500 | 3.75 | 20 | 499.82 | 7.69 | 2.8
| 600 | 5.25 | 20 | 599.51 | 15.06 | 5.48
Location: QQ SEC TWP RGE | 700 | 6.75 | 20 | 698.96 | 24.88 | 9.06
SESE Sec 13-T2N-R65W | 800 | 8.25 | 20 | 798.1 | 37.14 | 13.52
Citing Type: Planned or Actual | 900 | 9.75 | 20 | 896.87 | 51.84 | 18.87
Planned | 1000 | 11.25 | 20 | 995.19 | 68.97 | 25.1
Deviation Indicator | 1100 | 12.75 | 20 | 1093 | 88.51 | 32.21
Horizontal | 1200 | 14.25 | 20 | 1190.24 | 110.44 | 40.2
North Reference | 1300 | 15.75 | 20 | 1286.83 | 134.76 | 49.05
True | 1400 | 17.25 | 20 | 1382.71 | 161.45 | 58.76
Grid Type | 1500 | 18.75 | 20 | 1477.81 | 190.49 | 69.33
#VALUE! | 1583.33 | 20 | 20 | 1556.42 | 216.46 | 78.79
| 1600 | 20 | 20 | 1572.08 | 221.82 | 80.74
| 1700 | 20 | 20 | 1666.05 | 253.96 | 92.43
| 1800 | 20 | 20 | 1760.02 | 286.1 | 104.13
| 1900 | 20 | 20 | 1853.99 | 318.24 | 115.83
| 2000 | 20 | 20 | 1947.96 | 350.38 | 127.53
| 2100 | 20 | 20 | 2041.93 | 382.52 | 139.23
| 2200 | 20 | 20 | 2135.9 | 414.66 | 150.92
| 2300 | 20 | 20 | 2229.87 | 446.8 | 162.62
| 2400 | 20 | 20 | 2323.84 | 478.94 | 174.32
| 2500 | 20 | 20 | 2417.81 | 511.08 | 186.02
| 2600 | 20 | 20 | 2511.77 | 543.22 | 197.71
| 2700 | 20 | 20 | 2605.74 | 575.35 | 209.41
| 2800 | 20 | 20 | 2699.71 | 607.49 | 221.11
| 2900 | 20 | 20 | 2793.68 | 639.63 | 232.81
| 3000 | 20 | 20 | 2887.65 | 671.77 | 244.51
| 3100 | 20 | 20 | 2981.62 | 703.91 | 256.2
| 3200 | 20 | 20 | 3075.59 | 736.05 | 267.9
| 3300 | 20 | 20 | 3169.56 | 768.19 | 279.6
| 3400 | 20 | 20 | 3263.53 | 800.33 | 291.3
| 3503.33 | 20 | 20 | 3360.63 | 833.54 | 303.38
| 3600 | 18.0667 | 20 | 3452.01 | 863.16 | 314.17
| 3700 | 16.0667 | 20 | 3547.6 | 890.74 | 324.2
| 3800 | 14.0667 | 20 | 3644.16 | 915.17 | 333.09
| 3900 | 12.0667 | 20 | 3741.56 | 936.41 | 340.83
| 4000 | 10.0667 | 20 | 3839.7 | 954.45 | 347.39
| 4100 | 8.0667 | 20 | 3938.44 | 969.25 | 352.78
| 4200 | 6.0667 | 20 | 4037.68 | 980.81 | 356.99
| 4300 | 4.0667 | 20 | 4137.28 | 989.11 | 360.01
| 4400 | 2.0667 | 20 | 4237.14 | 994.14 | 361.84
| 4503.33 | 0 | 0 | 4340.45 | 995.89 | 362.47
| 4600 | 0 | 0 | 4437.11 | 995.89 | 362.47
| 4700 | 0 | 0 | 4537.11 | 995.89 | 362.47
| 4800 | 0 | 0 | 4637.11 | 995.89 | 362.47
| 4900 | 0 | 0 | 4737.11 | 995.89 | 362.47
| 5000 | 0 | 0 | 4837.11 | 995.89 | 362.47
| 5100 | 0 | 0 | 4937.11 | 995.89 | 362.47
| 5200 | 0 | 0 | 5037.11 | 995.89 | 362.47
| 5300 | 0 | 0 | 5137.11 | 995.89 | 362.47
| 5400 | 0 | 0 | 5237.11 | 995.89 | 362.47
| 5500 | 0 | 0 | 5337.11 | 995.89 | 362.47
| 5600 | 0 | 0 | 5437.11 | 995.89 | 362.47
| 5700 | 0 | 0 | 5537.11 | 995.89 | 362.47
| 5800 | 0 | 0 | 5637.11 | 995.89 | 362.47
| 5900 | 0 | 0 | 5737.11 | 995.89 | 362.47
| 6000 | 0 | 0 | 5837.11 | 995.89 | 362.47
| 6100 | 0 | 0 | 5937.11 | 995.89 | 362.47
| 6200 | 0 | 0 | 6037.11 | 995.89 | 362.47
| 6300 | 0 | 0 | 6137.11 | 995.89 | 362.47
| 6400 | 0 | 0 | 6237.11 | 995.89 | 362.47
| 6500 | 0 | 0 | 6337.11 | 995.89 | 362.47
| 6595.93 | 0 | 0 | 6433.05 | 995.89 | 362.47
| 6600 | 0.4067 | 179.4289 | 6437.11 | 995.88 | 362.47
| 6650 | 5.4067 | 179.4289 | 6487.03 | 993.34 | 362.5
| 6700 | 10.4067 | 179.4289 | 6536.54 | 986.47 | 362.57
| 6750 | 15.4067 | 179.4289 | 6585.26 | 975.3 | 362.68
| 6800 | 20.4067 | 179.4289 | 6632.83 | 959.93 | 362.83
| 6850 | 25.4067 | 179.4289 | 6678.87 | 940.48 | 363.03
| 6900 | 30.4067 | 179.4289 | 6723.04 | 917.09 | 363.26
| 6950 | 35.4067 | 179.4289 | 6765 | 889.93 | 363.53
| 7000 | 40.4067 | 179.4289 | 6804.44 | 859.22 | 363.84
| 7050 | 45.4067 | 179.4289 | 6841.05 | 825.2 | 364.18
| 7100 | 50.4067 | 179.4289 | 6874.56 | 788.11 | 364.55
| 7150 | 55.4067 | 179.4289 | 6904.71 | 748.24 | 364.94
| 7200 | 60.4067 | 179.4289 | 6931.26 | 705.9 | 365.37
| 7250 | 65.4067 | 179.4289 | 6954.03 | 661.4 | 365.81
| 7300 | 70.4067 | 179.4289 | 6972.83 | 615.09 | 366.27
| 7350 | 75.4067 | 179.4289 | 6987.52 | 567.31 | 366.75
| 7400 | 80.4067 | 179.4289 | 6997.99 | 518.44 | 367.23
| 7450 | 85.4067 | 179.4289 | 7004.16 | 468.84 | 367.73
| 7494.94 | 89.9008 | 179.4289 | 7006 | 423.95 | 368.18
| 7500 | 89.9008 | 179.4289 | 7006.01 | 418.89 | 368.23
| 7600 | 89.9008 | 179.4289 | 7006.18 | 318.9 | 369.22
| 7700 | 89.9008 | 179.4289 | 7006.36 | 218.9 | 370.22
| 7800 | 89.9008 | 179.4289 | 7006.53 | 118.91 | 371.22
| 7900 | 89.9008 | 179.4289 | 7006.7 | 18.91 | 372.21
| 8000 | 89.9008 | 179.4289 | 7006.88 | -81.08 | 373.21
| 8100 | 89.9008 | 179.4289 | 7007.05 | -181.08 | 374.21
| 8200 | 89.9008 | 179.4289 | 7007.22 | -281.07 | 375.2
| 8300 | 89.9008 | 179.4289 | 7007.4 | -381.07 | 376.2
| 8400 | 89.9008 | 179.4289 | 7007.57 | -481.06 | 377.2
| 8500 | 89.9008 | 179.4289 | 7007.74 | -581.05 | 378.19
| 8600 | 89.9008 | 179.4289 | 7007.92 | -681.05 | 379.19
| 8700 | 89.9008 | 179.4289 | 7008.09 | -781.04 | 380.19
| 8800 | 89.9008 | 179.4289 | 7008.26 | -881.04 | 381.18
| 8900 | 89.9008 | 179.4289 | 7008.44 | -981.03 | 382.18
| 9000 | 89.9008 | 179.4289 | 7008.61 | -1081.03 | 383.18
| 9100 | 89.9008 | 179.4289 | 7008.78 | -1181.02 | 384.18
| 9200 | 89.9008 | 179.4289 | 7008.96 | -1281.02 | 385.17
| 9300 | 89.9008 | 179.4289 | 7009.13 | -1381.01 | 386.17
| 9400 | 89.9008 | 179.4289 | 7009.3 | -1481.01 | 387.17
| 9500 | 89.9008 | 179.4289 | 7009.47 | -1581 | 388.16
| 9600 | 89.9008 | 179.4289 | 7009.65 | -1681 | 389.16
| 9700 | 89.9008 | 179.4289 | 7009.82 | -1780.99 | 390.16
| 9800 | 89.9008 | 179.4289 | 7009.99 | -1880.99 | 391.15
| 9900 | 89.9008 | 179.4289 | 7010.17 | -1980.98 | 392.15
| 10000 | 89.9008 | 179.4289 | 7010.34 | -2080.98 | 393.15
| 10100 | 89.9008 | 179.4289 | 7010.51 | -2180.97 | 394.14
| 10200 | 89.9008 | 179.4289 | 7010.69 | -2280.97 | 395.14
| 10300 | 89.9008 | 179.4289 | 7010.86 | -2380.96 | 396.14
| 10400 | 89.9008 | 179.4289 | 7011.03 | -2480.96 | 397.13
| 10500 | 89.9008 | 179.4289 | 7011.21 | -2580.95 | 398.13
| 10600 | 89.9008 | 179.4289 | 7011.38 | -2680.95 | 399.13
| 10700 | 89.9008 | 179.4289 | 7011.55 | -2780.94 | 400.12
| 10800 | 89.9008 | 179.4289 | 7011.73 | -2880.94 | 401.12
| 10900 | 89.9008 | 179.4289 | 7011.9 | -2980.93 | 402.12
| 11000 | 89.9008 | 179.4289 | 7012.07 | -3080.93 | 403.12
| 11100 | 89.9008 | 179.4289 | 7012.24 | -3180.92 | 404.11
| 11200 | 89.9008 | 179.4289 | 7012.42 | -3280.92 | 405.11
| 11300 | 89.9008 | 179.4289 | 7012.59 | -3380.91 | 406.11
| 11400 | 89.9008 | 179.4289 | 7012.76 | -3480.91 | 407.1
| 11500 | 89.9008 | 179.4289 | 7012.94 | -3580.9 | 408.1
| 11600 | 89.9008 | 179.4289 | 7013.11 | -3680.9 | 409.1
| 11700 | 89.9008 | 179.4289 | 7013.28 | -3780.89 | 410.09
| 11800 | 89.9008 | 179.4289 | 7013.46 | -3880.89 | 411.09
| 11900 | 89.9008 | 179.4289 | 7013.63 | -3980.88 | 412.09
| 12000 | 89.9008 | 179.4289 | 7013.8 | -4080.88 | 413.08
| 12100 | 89.9008 | 179.4289 | 7013.98 | -4180.87 | 414.08
| 12200 | 89.9008 | 179.4289 | 7014.15 | -4280.87 | 415.08
| 12300 | 89.9008 | 179.4289 | 7014.32 | -4380.86 | 416.07
| 12400 | 89.9008 | 179.4289 | 7014.5 | -4480.86 | 417.07
| 12500 | 89.9008 | 179.4289 | 7014.67 | -4580.85 | 418.07
| 12600 | 89.9008 | 179.4289 | 7014.84 | -4680.84 | 419.06
| 12700 | 89.9008 | 179.4289 | 7015.01 | -4780.84 | 420.06
| 12800 | 89.9008 | 179.4289 | 7015.19 | -4880.83 | 421.06
| 12900 | 89.9008 | 179.4289 | 7015.36 | -4980.83 | 422.05
| 13000 | 89.9008 | 179.4289 | 7015.53 | -5080.82 | 423.05
| 13100 | 89.9008 | 179.4289 | 7015.71 | -5180.82 | 424.05
| 13200 | 89.9008 | 179.4289 | 7015.88 | -5280.81 | 425.05
| 13300 | 89.9008 | 179.4289 | 7016.05 | -5380.81 | 426.04
| 13400 | 89.9008 | 179.4289 | 7016.23 | -5480.8 | 427.04
| 13500 | 89.9008 | 179.4289 | 7016.4 | -5580.8 | 428.04
| 13600 | 89.9008 | 179.4289 | 7016.57 | -5680.79 | 429.03
| 13700 | 89.9008 | 179.4289 | 7016.75 | -5780.79 | 430.03
| 13800 | 89.9008 | 179.4289 | 7016.92 | -5880.78 | 431.03
| 13846.54 | 89.9008 | 179.4289 | 7017 | -5927.32 | 431.49

## Lookup (hidden)
North Reference | RetunValue | Grid Type | ReturnValue | Deviation Indicator | ReturnValue
| 2 |  | 0 |  | 4
True |  | SPCS-Colorado Central-NAD27 |  | Directional
Grid |  | SPCS-Colorado Central-NAD83 |  | High Angle
|  | SPCS-Colorado North-NAD27 |  | Horizontal
SPCS-Colorado North-NAD83
SPCS-Colorado South-NAD27
SPCS-Colorado South-NAD83
UTM-Zone 12 NAD27
UTM-Zone 12 NAD83
UTM-Zone 13 NAD27
UTM-Zone 13 NAD83