## Data
Header Information | measured depth (ft) | inclination (°) | azimuth (°) | true vertical depth (ft) | northing +N/-S (ft) | easting +E/-W (ft)
Operator Name | 0 | 0 | 0 | 0 | 0 | 0
Kerr-Mcgee | 100 | 0 | 0 | 100 | 0 | 0
Operator Number | 200 | 0 | 0 | 200 | 0 | 0
47120 | 300 | 1.5 | 270 | 299.99 | 0 | -1.31
Well Name and Number | 400 | 3 | 270 | 399.91 | 0 | -5.23
Swartz 27N-12HZ | 500 | 4.5 | 270 | 499.69 | 0 | -11.77
API Number (if available) | 600 | 6 | 270 | 599.27 | 0 | -20.92
| 700 | 7.5 | 270 | 698.57 | 0 | -32.68
Location: QQ SEC TWP RGE | 800 | 9 | 270 | 797.54 | 0 | -47.03
SESE Sec 13-T2N-R65W | 866.67 | 10 | 270 | 863.29 | 0 | -58.03
Citing Type: Planned or Actual | 900 | 10 | 270 | 896.11 | 0 | -63.82
Planned | 1000 | 10 | 270 | 994.59 | 0 | -81.18
Deviation Indicator | 1100 | 10 | 270 | 1093.08 | 0 | -98.55
Horizontal | 1200 | 10 | 270 | 1191.56 | 0 | -115.91
North Reference | 1300 | 10 | 270 | 1290.04 | 0 | -133.28
True | 1400 | 10 | 270 | 1388.52 | 0 | -150.64
Grid Type | 1500 | 10 | 270 | 1487 | 0 | -168.01
#VALUE! | 1600 | 10 | 270 | 1585.48 | 0 | -185.37
| 1700 | 10 | 270 | 1683.96 | 0 | -202.74
| 1800 | 10 | 270 | 1782.44 | 0 | -220.1
| 1900 | 10 | 270 | 1880.92 | 0 | -237.47
| 2000 | 10 | 270 | 1979.4 | 0 | -254.83
| 2100 | 10 | 270 | 2077.88 | 0 | -272.2
| 2200 | 10 | 270 | 2176.36 | 0 | -289.56
| 2300 | 10 | 270 | 2274.84 | 0 | -306.93
| 2400 | 10 | 270 | 2373.33 | 0 | -324.29
| 2500 | 10 | 270 | 2471.81 | 0 | -341.66
| 2600 | 10 | 270 | 2570.29 | 0 | -359.02
| 2700 | 10 | 270 | 2668.77 | 0 | -376.39
| 2800 | 10 | 270 | 2767.25 | 0 | -393.75
| 2900 | 10 | 270 | 2865.73 | 0 | -411.11
| 3000 | 10 | 270 | 2964.21 | 0 | -428.48
| 3100 | 10 | 270 | 3062.69 | 0 | -445.84
| 3200 | 10 | 270 | 3161.17 | 0 | -463.21
| 3300 | 10 | 270 | 3259.65 | 0 | -480.57
| 3400 | 10 | 270 | 3358.13 | 0 | -497.94
| 3466.67 | 10 | 270 | 3423.79 | 0 | -509.52
| 3500 | 9.3333 | 270 | 3456.65 | 0 | -515.11
| 3600 | 7.3333 | 270 | 3555.59 | 0 | -529.6
| 3700 | 5.3333 | 270 | 3654.97 | 0 | -540.64
| 3800 | 3.3333 | 270 | 3754.68 | 0 | -548.19
| 3900 | 1.3333 | 270 | 3854.59 | 0 | -552.26
| 3966.67 | 0 | 0 | 3921.25 | 0 | -553.04
| 4000 | 0 | 0 | 3954.59 | 0 | -553.04
| 4100 | 0 | 0 | 4054.59 | 0 | -553.04
| 4200 | 0 | 0 | 4154.59 | 0 | -553.04
| 4300 | 0 | 0 | 4254.59 | 0 | -553.04
| 4400 | 0 | 0 | 4354.59 | 0 | -553.04
| 4500 | 0 | 0 | 4454.59 | 0 | -553.04
| 4600 | 0 | 0 | 4554.59 | 0 | -553.04
| 4700 | 0 | 0 | 4654.59 | 0 | -553.04
| 4800 | 0 | 0 | 4754.59 | 0 | -553.04
| 4900 | 0 | 0 | 4854.59 | 0 | -553.04
| 5000 | 0 | 0 | 4954.59 | 0 | -553.04
| 5100 | 0 | 0 | 5054.59 | 0 | -553.04
| 5200 | 0 | 0 | 5154.59 | 0 | -553.04
| 5300 | 0 | 0 | 5254.59 | 0 | -553.04
| 5400 | 0 | 0 | 5354.59 | 0 | -553.04
| 5500 | 0 | 0 | 5454.59 | 0 | -553.04
| 5600 | 0 | 0 | 5554.59 | 0 | -553.04
| 5700 | 0 | 0 | 5654.59 | 0 | -553.04
| 5800 | 0 | 0 | 5754.59 | 0 | -553.04
| 5900 | 0 | 0 | 5854.59 | 0 | -553.04
| 6000 | 0 | 0 | 5954.59 | 0 | -553.04
| 6100 | 0 | 0 | 6054.59 | 0 | -553.04
| 6200 | 0 | 0 | 6154.59 | 0 | -553.04
| 6300 | 0 | 0 | 6254.59 | 0 | -553.04
| 6400 | 0 | 0 | 6354.59 | 0 | -553.04
| 6454.47 | 0 | 0 | 6409.05 | 0 | -553.04
| 6500 | 4.5533 | 0.3448 | 6454.54 | 1.81 | -553.03
| 6550 | 9.5533 | 0.3448 | 6504.14 | 7.95 | -552.99
| 6600 | 14.5533 | 0.3448 | 6553.03 | 18.38 | -552.93
| 6650 | 19.5533 | 0.3448 | 6600.81 | 33.04 | -552.84
| 6700 | 24.5533 | 0.3448 | 6647.14 | 51.81 | -552.73
| 6750 | 29.5533 | 0.3448 | 6691.65 | 74.54 | -552.59
| 6800 | 34.5533 | 0.3448 | 6734.02 | 101.07 | -552.43
| 6850 | 39.5533 | 0.3448 | 6773.91 | 131.19 | -552.25
| 6900 | 44.5533 | 0.3448 | 6811.02 | 164.67 | -552.05
| 6950 | 49.5533 | 0.3448 | 6845.08 | 201.25 | -551.83
| 7000 | 54.5533 | 0.3448 | 6875.82 | 240.67 | -551.59
| 7050 | 59.5533 | 0.3448 | 6903 | 282.61 | -551.34
| 7100 | 64.5533 | 0.3448 | 6926.43 | 326.77 | -551.07
| 7150 | 69.5533 | 0.3448 | 6945.91 | 372.8 | -550.79
| 7200 | 74.5533 | 0.3448 | 6961.31 | 420.35 | -550.51
| 7250 | 79.5533 | 0.3448 | 6972.51 | 469.06 | -550.21
| 7300 | 84.5533 | 0.3448 | 6979.42 | 518.56 | -549.92
| 7351.06 | 89.6596 | 0.3448 | 6982 | 569.54 | -549.61
| 7400 | 89.6596 | 0.3448 | 6982.29 | 618.48 | -549.32
| 7500 | 89.6596 | 0.3448 | 6982.89 | 718.48 | -548.71
| 7600 | 89.6596 | 0.3448 | 6983.48 | 818.47 | -548.11
| 7700 | 89.6596 | 0.3448 | 6984.07 | 918.47 | -547.51
| 7800 | 89.6596 | 0.3448 | 6984.67 | 1018.46 | -546.91
| 7900 | 89.6596 | 0.3448 | 6985.26 | 1118.46 | -546.31
| 8000 | 89.6596 | 0.3448 | 6985.86 | 1218.46 | -545.7
| 8100 | 89.6596 | 0.3448 | 6986.45 | 1318.45 | -545.1
| 8200 | 89.6596 | 0.3448 | 6987.04 | 1418.45 | -544.5
| 8300 | 89.6596 | 0.3448 | 6987.64 | 1518.45 | -543.9
| 8400 | 89.6596 | 0.3448 | 6988.23 | 1618.44 | -543.3
| 8500 | 89.6596 | 0.3448 | 6988.83 | 1718.44 | -542.7
| 8600 | 89.6596 | 0.3448 | 6989.42 | 1818.44 | -542.09
| 8700 | 89.6596 | 0.3448 | 6990.01 | 1918.43 | -541.49
| 8800 | 89.6596 | 0.3448 | 6990.61 | 2018.43 | -540.89
| 8900 | 89.6596 | 0.3448 | 6991.2 | 2118.43 | -540.29
| 9000 | 89.6596 | 0.3448 | 6991.8 | 2218.42 | -539.69
| 9100 | 89.6596 | 0.3448 | 6992.39 | 2318.42 | -539.08
| 9200 | 89.6596 | 0.3448 | 6992.98 | 2418.41 | -538.48
| 9300 | 89.6596 | 0.3448 | 6993.58 | 2518.41 | -537.88
| 9400 | 89.6596 | 0.3448 | 6994.17 | 2618.41 | -537.28
| 9500 | 89.6596 | 0.3448 | 6994.77 | 2718.4 | -536.68
| 9600 | 89.6596 | 0.3448 | 6995.36 | 2818.4 | -536.08
| 9700 | 89.6596 | 0.3448 | 6995.95 | 2918.4 | -535.47
| 9800 | 89.6596 | 0.3448 | 6996.55 | 3018.39 | -534.87
| 9900 | 89.6596 | 0.3448 | 6997.14 | 3118.39 | -534.27
| 10000 | 89.6596 | 0.3448 | 6997.74 | 3218.39 | -533.67
| 10100 | 89.6596 | 0.3448 | 6998.33 | 3318.38 | -533.07
| 10200 | 89.6596 | 0.3448 | 6998.92 | 3418.38 | -532.46
| 10300 | 89.6596 | 0.3448 | 6999.52 | 3518.38 | -531.86
| 10400 | 89.6596 | 0.3448 | 7000.11 | 3618.37 | -531.26
| 10500 | 89.6596 | 0.3448 | 7000.71 | 3718.37 | -530.66
| 10600 | 89.6596 | 0.3448 | 7001.3 | 3818.36 | -530.06
| 10700 | 89.6596 | 0.3448 | 7001.89 | 3918.36 | -529.46
| 10800 | 89.6596 | 0.3448 | 7002.49 | 4018.36 | -528.85
| 10900 | 89.6596 | 0.3448 | 7003.08 | 4118.35 | -528.25
| 11000 | 89.6596 | 0.3448 | 7003.68 | 4218.35 | -527.65
| 11100 | 89.6596 | 0.3448 | 7004.27 | 4318.35 | -527.05
| 11200 | 89.6596 | 0.3448 | 7004.86 | 4418.34 | -526.45
| 11300 | 89.6596 | 0.3448 | 7005.46 | 4518.34 | -525.84
| 11400 | 89.6596 | 0.3448 | 7006.05 | 4618.34 | -525.24
| 11500 | 89.6596 | 0.3448 | 7006.65 | 4718.33 | -524.64
| 11600 | 89.6596 | 0.3448 | 7007.24 | 4818.33 | -524.04
| 11700 | 89.6596 | 0.3448 | 7007.83 | 4918.33 | -523.44
| 11800 | 89.6596 | 0.3448 | 7008.43 | 5018.32 | -522.84
| 11900 | 89.6596 | 0.3448 | 7009.02 | 5118.32 | -522.23
| 12000 | 89.6596 | 0.3448 | 7009.62 | 5218.31 | -521.63
| 12100 | 89.6596 | 0.3448 | 7010.21 | 5318.31 | -521.03
| 12200 | 89.6596 | 0.3448 | 7010.8 | 5418.31 | -520.43
| 12300 | 89.6596 | 0.3448 | 7011.4 | 5518.3 | -519.83
| 12400 | 89.6596 | 0.3448 | 7011.99 | 5618.3 | -519.22
| 12500 | 89.6596 | 0.3448 | 7012.59 | 5718.3 | -518.62
| 12600 | 89.6596 | 0.3448 | 7013.18 | 5818.29 | -518.02
| 12700 | 89.6596 | 0.3448 | 7013.77 | 5918.29 | -517.42
| 12800 | 89.6596 | 0.3448 | 7014.37 | 6018.29 | -516.82
| 12900 | 89.6596 | 0.3448 | 7014.96 | 6118.28 | -516.22
| 13000 | 89.6596 | 0.3448 | 7015.56 | 6218.28 | -515.61
| 13100 | 89.6596 | 0.3448 | 7016.15 | 6318.28 | -515.01
| 13200 | 89.6596 | 0.3448 | 7016.74 | 6418.27 | -514.41
| 13300 | 89.6596 | 0.3448 | 7017.34 | 6518.27 | -513.81
| 13400 | 89.6596 | 0.3448 | 7017.93 | 6618.26 | -513.21
| 13500 | 89.6596 | 0.3448 | 7018.53 | 6718.26 | -512.61
| 13600 | 89.6596 | 0.3448 | 7019.12 | 6818.26 | -512
| 13700 | 89.6596 | 0.3448 | 7019.71 | 6918.25 | -511.4
| 13800 | 89.6596 | 0.3448 | 7020.31 | 7018.25 | -510.8
| 13900 | 89.6596 | 0.3448 | 7020.9 | 7118.25 | -510.2
| 14000 | 89.6596 | 0.3448 | 7021.5 | 7218.24 | -509.6
| 14100 | 89.6596 | 0.3448 | 7022.09 | 7318.24 | -508.99
| 14200 | 89.6596 | 0.3448 | 7022.68 | 7418.24 | -508.39
| 14300 | 89.6596 | 0.3448 | 7023.28 | 7518.23 | -507.79
| 14400 | 89.6596 | 0.3448 | 7023.87 | 7618.23 | -507.19
| 14500 | 89.6596 | 0.3448 | 7024.47 | 7718.23 | -506.59
| 14600 | 89.6596 | 0.3448 | 7025.06 | 7818.22 | -505.99
| 14700 | 89.6596 | 0.3448 | 7025.65 | 7918.22 | -505.38
| 14800 | 89.6596 | 0.3448 | 7026.25 | 8018.21 | -504.78
| 14900 | 89.6596 | 0.3448 | 7026.84 | 8118.21 | -504.18
| 15000 | 89.6596 | 0.3448 | 7027.44 | 8218.21 | -503.58
| 15100 | 89.6596 | 0.3448 | 7028.03 | 8318.2 | -502.98
| 15200 | 89.6596 | 0.3448 | 7028.62 | 8418.2 | -502.37
| 15300 | 89.6596 | 0.3448 | 7029.22 | 8518.2 | -501.77
| 15400 | 89.6596 | 0.3448 | 7029.81 | 8618.19 | -501.17
| 15500 | 89.6596 | 0.3448 | 7030.41 | 8718.19 | -500.57
| 15600 | 89.6596 | 0.3448 | 7031 | 8818.19 | -499.97
| 15700 | 89.6596 | 0.3448 | 7031.59 | 8918.18 | -499.37
| 15800 | 89.6596 | 0.3448 | 7032.19 | 9018.18 | -498.76
| 15900 | 89.6596 | 0.3448 | 7032.78 | 9118.18 | -498.16
| 16000 | 89.6596 | 0.3448 | 7033.38 | 9218.17 | -497.56
| 16100 | 89.6596 | 0.3448 | 7033.97 | 9318.17 | -496.96
| 16200 | 89.6596 | 0.3448 | 7034.56 | 9418.16 | -496.36
| 16300 | 89.6596 | 0.3448 | 7035.16 | 9518.16 | -495.75
| 16400 | 89.6596 | 0.3448 | 7035.75 | 9618.16 | -495.15
| 16500 | 89.6596 | 0.3448 | 7036.35 | 9718.15 | -494.55
| 16600 | 89.6596 | 0.3448 | 7036.94 | 9818.15 | -493.95
| 16700 | 89.6596 | 0.3448 | 7037.54 | 9918.15 | -493.35
| 16778.27 | 89.6596 | 0.3448 | 7038 | 9996.41 | -492.88

## Lookup (hidden)
North Reference | RetunValue | Grid Type | ReturnValue | Deviation Indicator | ReturnValue
| 2 |  | 0 |  | 4
True |  | SPCS-Colorado Central-NAD27 |  | Directional
Grid |  | SPCS-Colorado Central-NAD83 |  | High Angle
|  | SPCS-Colorado North-NAD27 |  | Horizontal
SPCS-Colorado North-NAD83
SPCS-Colorado South-NAD27
SPCS-Colorado South-NAD83
UTM-Zone 12 NAD27
UTM-Zone 12 NAD83
UTM-Zone 13 NAD27
UTM-Zone 13 NAD83