## Data
Header Information | measured depth (ft) | inclination (°) | azimuth (°) | true vertical depth (ft) | northing +N/-S (ft) | easting +E/-W (ft)
Operator Name | 820 | 4.33 | 116.01 | 819.23 | -12.73 | 26.1
Noble Energy | 913 | 3.53 | 95.33 | 912.01 | -14.54 | 32.1
Operator Number | 1005 | 1.83 | 100.46 | 1003.91 | -15.07 | 36.37
100322 | 1098 | 1.07 | 162.54 | 1096.88 | -16.17 | 38.09
Well Name and Number | 1191 | 1.18 | 172.71 | 1189.86 | -17.95 | 38.47
KIDD LD22-770 | 1284 | 1.12 | 151.92 | 1282.85 | -19.7 | 39.02
API Number (if available) | 1376 | 1.21 | 150.21 | 1374.83 | -21.33 | 39.93
05-123-41590 | 1469 | 1.18 | 166.09 | 1467.81 | -23.11 | 40.64
Location: QQ SEC TWP RGE | 1561 | 2.39 | 191.61 | 1559.76 | -25.91 | 40.49
SE SW SEC.22-T9N-R58W | 1655 | 3.38 | 199.46 | 1653.64 | -30.45 | 39.17
Citing Type: Planned or Actual | 1748 | 4.35 | 209.35 | 1746.43 | -36.11 | 36.53
Actual | 1842 | 5.44 | 205.37 | 1840.09 | -43.24 | 32.87
Deviation Indicator | 1934 | 7.36 | 202.83 | 1931.51 | -52.61 | 28.71
Horizontal | 2028 | 8.97 | 198.61 | 2024.55 | -65.11 | 24.04
North Reference | 2120 | 10.14 | 190.46 | 2115.28 | -79.87 | 20.28
Grid | 2214 | 10.5 | 180.83 | 2207.77 | -96.57 | 18.65
Grid Type | 2309 | 10.44 | 172.33 | 2301.19 | -113.76 | 19.68
SPCS-Colorado North-NAD83 | 2403 | 10.14 | 170.88 | 2393.68 | -130.37 | 22.12
| 2497 | 10 | 171.1 | 2486.23 | -146.6 | 24.7
| 2592 | 9.35 | 176.92 | 2579.88 | -162.46 | 26.39
| 2686 | 9.15 | 175.91 | 2672.66 | -177.54 | 27.33
| 2780 | 8.92 | 174.77 | 2765.49 | -192.25 | 28.53
| 2875 | 8.45 | 172.7 | 2859.4 | -206.51 | 30.09
| 2970 | 7.94 | 171.96 | 2953.43 | -219.93 | 31.89
| 3064 | 7.64 | 183.43 | 3046.57 | -232.59 | 32.43
| 3158 | 8.21 | 181.15 | 3139.67 | -245.54 | 31.92
| 3252 | 8.59 | 182.57 | 3232.66 | -259.27 | 31.47
| 3347 | 8.73 | 182.54 | 3326.58 | -273.56 | 30.83
| 3441 | 9.06 | 183.3 | 3419.45 | -288.07 | 30.09
| 3536 | 9.26 | 184.86 | 3513.24 | -303.15 | 29.01
| 3632 | 9.61 | 177.72 | 3607.94 | -318.86 | 28.68
| 3725 | 8.27 | 175.71 | 3699.81 | -333.28 | 29.48
| 3819 | 8.48 | 171.73 | 3792.81 | -346.89 | 30.99
| 3913 | 8.59 | 169.17 | 3885.77 | -360.64 | 33.3
| 4008 | 7.81 | 175.09 | 3979.8 | -374.04 | 35.19
| 4102 | 7.04 | 171.91 | 4073.01 | -386.11 | 36.55
| 4197 | 7.08 | 172.5 | 4167.29 | -397.67 | 38.13
| 4291 | 6.7 | 173.93 | 4260.61 | -408.87 | 39.47
| 4385 | 6.09 | 171.82 | 4354.03 | -419.26 | 40.76
| 4480 | 4.65 | 176.9 | 4448.61 | -428.09 | 41.68
| 4574 | 2.88 | 179.33 | 4542.4 | -434.26 | 41.91
| 4668 | 1.12 | 172.54 | 4636.34 | -437.53 | 42.06
| 4763 | 0.65 | 51.64 | 4731.33 | -438.12 | 42.6
| 4857 | 1.08 | 58.79 | 4825.32 | -437.33 | 43.78
| 4952 | 0.56 | 60.41 | 4920.31 | -436.63 | 44.95
| 5046 | 0.4 | 56.27 | 5014.31 | -436.23 | 45.62
| 5141 | 1.28 | 8.69 | 5109.3 | -434.99 | 46.06
| 5191 | 6.79 | 4.52 | 5159.16 | -431.49 | 46.38
| 5235 | 11.18 | 6 | 5202.6 | -424.65 | 47.03
| 5330 | 22.46 | 3.06 | 5293.4 | -397.28 | 48.96
| 5425 | 30.5 | 358.68 | 5378.37 | -354.99 | 49.38
| 5508 | 34.7 | 359.27 | 5448.28 | -310.29 | 48.59
| 5602 | 43.01 | 358.85 | 5521.41 | -251.38 | 47.61
| 5697 | 49.39 | 1.77 | 5587.14 | -182.86 | 48.07
| 5791 | 56.44 | 0.96 | 5643.79 | -107.94 | 49.83
| 5886 | 72.22 | 358.64 | 5684.81 | -22.6 | 49.42
| 5933 | 74.69 | 358.3 | 5698.2 | 22.44 | 48.21
| 5980 | 75.26 | 357.92 | 5710.38 | 67.81 | 46.72
| 6027 | 75.23 | 357.77 | 5722.35 | 113.22 | 45.01
| 6075 | 79.88 | 356.21 | 5732.69 | 160.02 | 42.54
| 6108 | 84.03 | 356.45 | 5737.31 | 192.62 | 40.45
| 6239 | 89.54 | 356.28 | 5744.65 | 323.1 | 32.16
| 6332 | 89.85 | 355.78 | 5745.15 | 415.87 | 25.72
| 6424 | 89.88 | 356.75 | 5745.37 | 507.68 | 19.73
| 6518 | 90.43 | 358.34 | 5745.11 | 601.59 | 15.7
| 6611 | 90.89 | 359.64 | 5744.04 | 694.56 | 14.06
| 6706 | 88.15 | 358.34 | 5744.84 | 789.53 | 12.39
| 6800 | 90.62 | 358.57 | 5745.85 | 883.49 | 9.86
| 6895 | 91.39 | 358.59 | 5744.18 | 978.44 | 7.5
| 6989 | 91.54 | 358.37 | 5741.78 | 1072.38 | 5.01
| 7083 | 91.6 | 358.46 | 5739.2 | 1166.31 | 2.41
| 7178 | 91.85 | 359.28 | 5736.34 | 1261.25 | 0.54
| 7272 | 90.46 | 358.54 | 5734.45 | 1355.21 | -1.25
| 7367 | 90.37 | 358.58 | 5733.76 | 1450.17 | -3.64
| 7461 | 89.97 | 358.5 | 5733.48 | 1544.14 | -6.03
| 7556 | 90.06 | 358.09 | 5733.45 | 1639.1 | -8.86
| 7651 | 88.8 | 357.33 | 5734.4 | 1734.02 | -12.66
| 7746 | 89.57 | 356.62 | 5735.75 | 1828.87 | -17.67
| 7840 | 89.23 | 357.08 | 5736.73 | 1922.73 | -22.83
| 7935 | 90.37 | 358.98 | 5737.07 | 2017.66 | -26.1
| 8029 | 90.03 | 356.72 | 5736.74 | 2111.59 | -29.62
| 8124 | 89.05 | 356.87 | 5737.5 | 2206.44 | -34.94
| 8218 | 89.94 | 356.6 | 5738.33 | 2300.28 | -40.29
| 8313 | 89.54 | 356.73 | 5738.76 | 2395.12 | -45.82
| 8407 | 90.22 | 356.65 | 5738.96 | 2488.96 | -51.24
| 8501 | 89.75 | 357.24 | 5738.98 | 2582.83 | -56.25
| 8596 | 90.55 | 357.3 | 5738.73 | 2677.72 | -60.78
| 8690 | 90.62 | 357.93 | 5737.77 | 2771.63 | -64.69
| 8785 | 89.88 | 357.87 | 5737.36 | 2866.57 | -68.17
| 8879 | 90.8 | 357.74 | 5736.8 | 2960.49 | -71.77
| 8974 | 90.83 | 358.36 | 5735.45 | 3055.43 | -75
| 9068 | 89.63 | 357.87 | 5735.07 | 3149.38 | -78.09
| 9162 | 89.11 | 357.85 | 5736.11 | 3243.3 | -81.6
| 9257 | 90.18 | 357.7 | 5736.69 | 3338.23 | -85.29
| 9351 | 90.65 | 358.62 | 5736.01 | 3432.18 | -88.31
| 9446 | 90.55 | 359.49 | 5735.02 | 3527.16 | -89.88
| 9540 | 90.09 | 359.66 | 5734.49 | 3621.15 | -90.57
| 9634 | 89.05 | 359.25 | 5735.2 | 3715.15 | -91.47
| 9729 | 89.91 | 358.58 | 5736.06 | 3810.12 | -93.27
| 9823 | 89.78 | 359.17 | 5736.32 | 3904.1 | -95.11
| 9918 | 91.29 | 358.71 | 5735.43 | 3999.08 | -96.87
| 10012 | 89.94 | 358.36 | 5734.42 | 4093.04 | -99.27
| 10106 | 89.57 | 358.17 | 5734.82 | 4187 | -102.12
| 10200 | 91.17 | 358.61 | 5734.22 | 4280.96 | -104.76
| 10295 | 91.85 | 358.36 | 5731.71 | 4375.89 | -107.27
| 10337 | 92.56 | 358.21 | 5730.1 | 4417.84 | -108.53
| 10396 | 92.56 | 358.21 | 5727.46 | 4476.75 | -110.37

## Lookup (hidden)
North Reference | RetunValue | Grid Type | ReturnValue | Deviation Indicator | ReturnValue
| 3 |  | 5 |  | 4
True |  | SPCS-Colorado Central-NAD27 |  | Directional
Grid |  | SPCS-Colorado Central-NAD83 |  | High Angle
|  | SPCS-Colorado North-NAD27 |  | Horizontal
SPCS-Colorado North-NAD83
SPCS-Colorado South-NAD27
SPCS-Colorado South-NAD83
UTM-Zone 12 NAD27
UTM-Zone 12 NAD83
UTM-Zone 13 NAD27
UTM-Zone 13 NAD83