## Data
Header Information | measured depth (ft) | inclination (°) | azimuth (°) | true vertical depth (ft) | northing +N/-S (ft) | easting +E/-W (ft)
Operator Name | 0 | 0 | 0 | 0 | 0 | 0
Noble Energy INC | 300 | 0.32 | 266.48 | 300 | -0.05 | -0.84
Operator Number | 637 | 0.67 | 266.48 | 636.99 | -0.23 | -3.74
100322 | 722 | 0.76 | 266.48 | 721.98 | -0.3 | -4.8
Well Name and Number | 815 | 0.75 | 267.27 | 814.97 | -0.36 | -6.02
Wells Ranch AE32-615_Rev A0 | 909 | 0.75 | 264.58 | 908.96 | -0.45 | -7.25
API Number (if available) | 1003 | 0.73 | 261.97 | 1002.95 | -0.59 | -8.46
05-123-41788 | 1097 | 0.76 | 264.88 | 1096.95 | -0.73 | -9.67
Location: QQ SEC TWP RGE | 1189 | 0.79 | 268.76 | 1188.94 | -0.8 | -10.91
SWSW 32 6N 62W | 1280 | 0.71 | 273.09 | 1279.93 | -0.78 | -12.1
Citing Type: Planned or Actual | 1463 | 0.74 | 266.42 | 1462.92 | -0.79 | -14.41
ACTUAL | 1555 | 3.36 | 230.32 | 1554.85 | -2.55 | -17.08
Actual | 1646 | 5.1 | 223.33 | 1645.6 | -7.2 | -21.91
Horizontal | 1737 | 5 | 223.64 | 1736.25 | -13.01 | -27.42
North Reference | 1828 | 6.81 | 227.61 | 1826.76 | -19.52 | -34.15
Grid | 1920 | 6.84 | 225.69 | 1918.11 | -27.02 | -42.09
Grid Type | 2012 | 6.52 | 224.4 | 2009.48 | -34.58 | -49.67
SPCS-Colorado North-NAD83 | 2103 | 8.15 | 231.41 | 2099.74 | -42.3 | -58.33
| 2194 | 8.11 | 231.01 | 2189.82 | -50.36 | -68.36
| 2286 | 7.8 | 230.08 | 2280.94 | -58.45 | -78.19
| 2378 | 7.28 | 227.03 | 2372.14 | -66.43 | -87.24
| 2469 | 8.95 | 225.25 | 2462.23 | -75.34 | -96.49
| 2560 | 8.34 | 222.7 | 2552.2 | -85.18 | -105.99
| 2652 | 8.09 | 221.98 | 2643.25 | -94.89 | -114.85
| 2744 | 7.84 | 219.42 | 2734.36 | -104.55 | -123.16
| 2836 | 9.08 | 225.33 | 2825.36 | -114.5 | -132.31
| 2931 | 9.1 | 224.59 | 2919.17 | -125.12 | -142.91
| 3025 | 9.15 | 226.62 | 3011.98 | -135.55 | -153.56
| 3120 | 9.09 | 229.03 | 3105.78 | -145.66 | -164.72
| 3215 | 8.25 | 226.77 | 3199.69 | -155.25 | -175.35
| 3309 | 7.55 | 223.6 | 3292.8 | -164.34 | -184.53
| 3404 | 7.06 | 223.47 | 3387.03 | -173.09 | -192.85
| 3499 | 8.47 | 232.34 | 3481.16 | -181.61 | -202.4
| 3593 | 8.89 | 232.86 | 3574.08 | -190.22 | -213.67
| 3783 | 9.27 | 233.97 | 3761.7 | -208.09 | -237.75
| 3878 | 8.95 | 234.46 | 3855.5 | -216.88 | -249.95
| 3972 | 8.82 | 232.68 | 3948.38 | -225.5 | -261.63
| 4067 | 8.43 | 230.93 | 4042.3 | -234.31 | -272.83
| 4162 | 7.96 | 228.99 | 4136.33 | -243.01 | -283.2
| 4256 | 7.33 | 223.8 | 4229.5 | -251.61 | -292.26
| 4351 | 8.51 | 231.19 | 4323.59 | -260.39 | -301.94
| 4446 | 8.99 | 234.64 | 4417.49 | -269.09 | -313.47
| 4541 | 8.2 | 230.68 | 4511.42 | -277.68 | -324.76
| 4635 | 7.73 | 230.03 | 4604.51 | -285.99 | -334.79
| 4730 | 7.65 | 227.42 | 4698.66 | -294.37 | -344.35
| 4825 | 7.35 | 224.49 | 4792.85 | -302.99 | -353.26
| 4920 | 7.16 | 223.42 | 4887.08 | -311.62 | -361.59
| 5014 | 6.64 | 223.13 | 4980.4 | -319.84 | -369.33
| 5109 | 6.1 | 219.68 | 5074.82 | -327.74 | -376.31
| 5204 | 4.05 | 235.11 | 5169.44 | -333.54 | -382.28
| 5298 | 2 | 233.33 | 5263.31 | -336.42 | -386.32
| 5393 | 1.42 | 314.59 | 5358.28 | -336.58 | -388.49
| 5488 | 1.42 | 308.68 | 5453.25 | -335.02 | -390.25
| 5583 | 1.4 | 299.56 | 5548.22 | -333.71 | -392.18
| 5678 | 1.27 | 293.83 | 5643.19 | -332.71 | -394.15
| 5772 | 1.29 | 300.16 | 5737.17 | -331.76 | -396.02
| 5867 | 1.08 | 72.77 | 5832.16 | -330.96 | -396.09
| 5962 | 12.02 | 68.07 | 5926.4 | -326.99 | -386.02
| 6057 | 20.75 | 75.8 | 6017.46 | -319.15 | -360.48
| 6151 | 31.34 | 81.62 | 6101.81 | -311.48 | -320.03
| 6246 | 40.29 | 87.8 | 6178.79 | -306.69 | -264.77
| 6341 | 48.99 | 91.05 | 6246.33 | -306.16 | -198.1
| 6436 | 49.41 | 89.73 | 6308.41 | -306.65 | -126.19
| 6530 | 58.66 | 88.48 | 6363.56 | -305.42 | -50.2
| 6625 | 65.56 | 87.37 | 6407.97 | -302.35 | 33.66
| 6720 | 77.29 | 84.74 | 6438.18 | -296.1 | 123.32
| 6779 | 84.26 | 83.78 | 6447.63 | -290.27 | 181.23
| 6950 | 87.07 | 91.02 | 6460.58 | -282.56 | 351.43
| 7044 | 88.15 | 91.79 | 6464.5 | -284.86 | 445.32
| 7139 | 89.38 | 90.73 | 6466.54 | -286.95 | 540.27
| 7234 | 89.57 | 91.47 | 6467.41 | -288.78 | 635.25
| 7328 | 90.4 | 90.36 | 6467.44 | -290.28 | 729.24
| 7423 | 92.28 | 91.9 | 6465.22 | -292.15 | 824.19
| 7518 | 91.14 | 90.22 | 6462.38 | -293.91 | 919.12
| 7612 | 92.37 | 89.51 | 6459.5 | -293.69 | 1013.08
| 7707 | 91.17 | 88.15 | 6456.57 | -291.75 | 1108.01
| 7801 | 92.4 | 87.16 | 6453.64 | -287.9 | 1201.88
| 7896 | 90.55 | 87.1 | 6451.2 | -283.15 | 1296.72
| 7991 | 89.85 | 87.79 | 6450.86 | -278.91 | 1391.63
| 8086 | 91.36 | 87.62 | 6449.86 | -275.11 | 1486.54
| 8180 | 91.26 | 88.36 | 6447.71 | -271.81 | 1580.46
| 8275 | 91.97 | 91.31 | 6445.03 | -271.54 | 1675.41
| 8369 | 89.41 | 90.3 | 6443.9 | -272.86 | 1769.39
| 8464 | 89.62 | 89.02 | 6444.71 | -272.29 | 1864.38
| 8558 | 91.39 | 89.36 | 6443.88 | -270.97 | 1958.36
| 8652 | 90.4 | 87.55 | 6442.41 | -268.43 | 2052.31
| 8747 | 91.88 | 88.34 | 6440.52 | -265.03 | 2147.23
| 8841 | 90.92 | 86.58 | 6438.22 | -260.86 | 2241.1
| 8936 | 90.4 | 86.29 | 6437.13 | -254.95 | 2335.91
| 9030 | 90.31 | 85.59 | 6436.55 | -248.3 | 2429.67
| 9125 | 90.25 | 85.64 | 6436.08 | -241.04 | 2524.4
| 9219 | 89.78 | 85.49 | 6436.06 | -233.77 | 2618.11
| 9313 | 90.93 | 86.1 | 6435.47 | -226.87 | 2711.86
| 9408 | 89.32 | 86.25 | 6435.27 | -220.54 | 2806.64
| 9502 | 89.11 | 86.16 | 6436.56 | -214.32 | 2900.43
| 9597 | 90.06 | 85.9 | 6437.24 | -207.74 | 2995.2
| 9691 | 91.91 | 85.74 | 6435.63 | -200.89 | 3088.93
| 9786 | 91.94 | 86.93 | 6432.44 | -194.82 | 3183.68
| 9880 | 91.91 | 88.38 | 6429.28 | -190.98 | 3277.54
| 9975 | 91.02 | 87.7 | 6426.85 | -187.73 | 3372.46
| 10069 | 89.01 | 88.45 | 6426.83 | -184.57 | 3466.4
| 10164 | 88.8 | 88.79 | 6428.64 | -182.28 | 3561.35
| 10256 | 89.01 | 88.62 | 6430.4 | -180.2 | 3653.31
| 10347 | 90.25 | 88.84 | 6430.99 | -178.19 | 3744.29
| 10438 | 89.51 | 87.56 | 6431.18 | -175.33 | 3835.24
| 10622 | 90.86 | 88.45 | 6430.58 | -168.92 | 4019.12
| 10713 | 92.25 | 87.55 | 6428.11 | -165.75 | 4110.03
| 10804 | 91.64 | 87.37 | 6425.02 | -161.72 | 4200.88
| 10895 | 90.15 | 88.5 | 6423.6 | -158.44 | 4291.81
| 10987 | 90.03 | 87.87 | 6423.46 | -155.53 | 4383.76
| 11079 | 90.15 | 86.98 | 6423.31 | -151.39 | 4475.67
| 11170 | 91.94 | 87.46 | 6421.65 | -146.98 | 4566.54
| 11261 | 90.77 | 87.29 | 6419.5 | -142.81 | 4657.42
| 11353 | 90.37 | 85.71 | 6418.59 | -137.2 | 4749.24
| 11445 | 90.06 | 85.57 | 6418.24 | -130.2 | 4840.97
| 11536 | 90.8 | 86.98 | 6417.56 | -124.29 | 4931.78
| 11627 | 90.34 | 85.74 | 6416.65 | -118.52 | 5022.59
| 11719 | 90.12 | 87.62 | 6416.28 | -113.19 | 5114.43
| 11811 | 92.13 | 89.65 | 6414.48 | -111 | 5206.37
| 11903 | 91.54 | 90.08 | 6411.53 | -110.78 | 5298.33
| 11998 | 90.86 | 89.28 | 6409.54 | -110.25 | 5393.3
| 12092 | 90.83 | 87.59 | 6408.16 | -107.68 | 5487.25
| 12187 | 90.09 | 87.85 | 6407.39 | -103.9 | 5582.17
| 12282 | 90.09 | 88.12 | 6407.24 | -100.56 | 5677.12
| 12376 | 90.83 | 88.63 | 6406.49 | -97.9 | 5771.07
| 12471 | 90.4 | 86.47 | 6405.47 | -93.84 | 5865.98
| 12566 | 90.31 | 86.36 | 6404.88 | -87.9 | 5960.79
| 12660 | 90.34 | 86.54 | 6404.35 | -82.08 | 6054.61
| 12755 | 90.96 | 87.01 | 6403.27 | -76.73 | 6149.45
| 12850 | 91.45 | 89.57 | 6401.27 | -73.9 | 6244.38
| 12945 | 92.78 | 89.18 | 6397.77 | -72.86 | 6339.3
| 13039 | 92 | 89.79 | 6393.85 | -72.02 | 6433.22
| 13134 | 91.26 | 89.84 | 6391.14 | -71.71 | 6528.18
| 13229 | 89.41 | 90.77 | 6390.59 | -72.22 | 6623.17
| 13323 | 88.71 | 90.48 | 6392.13 | -73.24 | 6717.15
| 13418 | 88.09 | 90.51 | 6394.78 | -74.06 | 6812.11
| 13513 | 87.78 | 89.72 | 6398.21 | -74.25 | 6907.05
| 13608 | 88.67 | 89.44 | 6401.15 | -73.56 | 7002
| 13702 | 90.8 | 89.49 | 6401.58 | -72.68 | 7095.99
| 13797 | 91.11 | 88.99 | 6400 | -71.42 | 7190.97
| 13892 | 91.82 | 88.21 | 6397.57 | -69.1 | 7285.91
| 13987 | 93.15 | 88.47 | 6393.45 | -66.35 | 7380.77
| 14081 | 92.62 | 88.19 | 6388.72 | -63.62 | 7474.61
| 14176 | 91.51 | 87.97 | 6385.3 | -60.43 | 7569.5
| 14271 | 92.19 | 87.94 | 6382.23 | -57.05 | 7664.39
| 14365 | 91.45 | 87.49 | 6379.25 | -53.3 | 7758.26
| 14460 | 90.96 | 87.32 | 6377.25 | -49 | 7853.15
| 14555 | 91.51 | 87.69 | 6375.2 | -44.87 | 7948.03
| 14650 | 92.44 | 87.09 | 6371.93 | -40.54 | 8042.88
| 14745 | 90.8 | 87.22 | 6369.24 | -35.83 | 8137.72
| 14839 | 90.83 | 87.42 | 6367.9 | -31.43 | 8231.61
| 14934 | 90.34 | 86.72 | 6366.93 | -26.58 | 8326.48
| 15029 | 90.59 | 85.67 | 6366.16 | -20.27 | 8421.26
| 15124 | 89.78 | 87.25 | 6365.86 | -14.41 | 8516.08
| 15218 | 89.78 | 87.51 | 6366.22 | -10.11 | 8609.98
| 15313 | 90.34 | 87.55 | 6366.12 | -6.02 | 8704.89
| 15408 | 90.8 | 87.53 | 6365.17 | -1.94 | 8799.8
| 15503 | 91.48 | 87.76 | 6363.28 | 1.96 | 8894.7
| 15597 | 91.91 | 87.7 | 6360.5 | 5.68 | 8988.58
| 15692 | 91.76 | 86.28 | 6357.46 | 10.67 | 9083.4
| 15787 | 92.31 | 86.12 | 6354.09 | 16.96 | 9178.13
| 15894 | 93.05 | 85.43 | 6349.08 | 24.84 | 9284.72
| 15962 | 93.05 | 85.43 | 6345.47 | 30.25 | 9352.41

## Lookup (hidden)
North Reference | RetunValue | Grid Type | ReturnValue | Deviation Indicator | ReturnValue
| 3 |  | 5 |  | 4
True |  | SPCS-Colorado Central-NAD27 |  | Directional
Grid |  | SPCS-Colorado Central-NAD83 |  | High Angle
|  | SPCS-Colorado North-NAD27 |  | Horizontal
SPCS-Colorado North-NAD83
SPCS-Colorado South-NAD27
SPCS-Colorado South-NAD83
UTM-Zone 12 NAD27
UTM-Zone 12 NAD83
UTM-Zone 13 NAD27
UTM-Zone 13 NAD83