## Data
Header Information | measured depth (ft) | inclination (°) | azimuth (°) | true vertical depth (ft) | northing +N/-S (ft) | easting +E/-W (ft)
Operator Name | 0 | 0 | 0 | 0 | 0 | 0
SandRidge Exploration & Production LLC | 100 | 0 | 0 | 100 | 0 | 0
Operator Number | 200 | 0 | 0 | 200 | 0 | 0
10598 | 300 | 0 | 0 | 300 | 0 | 0
Well Name and Number | 400 | 0 | 0 | 400 | 0 | 0
Mutual 0780 2-8H | 500 | 0 | 0 | 500 | 0 | 0
API Number (if available) | 600 | 0 | 0 | 600 | 0 | 0
| 700 | 0 | 0 | 700 | 0 | 0
Location: QQ SEC TWP RGE | 800 | 0 | 0 | 800 | 0 | 0
NWNW Sec. 17 T7N R80W | 900 | 0 | 0 | 900 | 0 | 0
Citing Type: Planned or Actual | 1000 | 0 | 0 | 1000 | 0 | 0
Planned | 1100 | 0 | 0 | 1100 | 0 | 0
Deviation Indicator | 1200 | 0 | 0 | 1200 | 0 | 0
Horizontal | 1300 | 0 | 0 | 1300 | 0 | 0
North Reference | 1400 | 0 | 0 | 1400 | 0 | 0
True | 1500 | 0 | 0 | 1500 | 0 | 0
Grid Type | 1600 | 0 | 0 | 1600 | 0 | 0
#VALUE! | 1700 | 0 | 0 | 1700 | 0 | 0
| 1800 | 0 | 0 | 1800 | 0 | 0
| 1900 | 0 | 0 | 1900 | 0 | 0
| 2000 | 0 | 0 | 2000 | 0 | 0
| 2100 | 0 | 0 | 2100 | 0 | 0
| 2200 | 0 | 0 | 2200 | 0 | 0
| 2300 | 0 | 0 | 2300 | 0 | 0
| 2400 | 0 | 0 | 2400 | 0 | 0
| 2500 | 0 | 0 | 2500 | 0 | 0
| 2600 | 0 | 0 | 2600 | 0 | 0
| 2700 | 0 | 0 | 2700 | 0 | 0
| 2800 | 0 | 0 | 2800 | 0 | 0
| 2900 | 0 | 0 | 2900 | 0 | 0
| 3000 | 0 | 0 | 3000 | 0 | 0
| 3100 | 0 | 0 | 3100 | 0 | 0
| 3200 | 0 | 0 | 3200 | 0 | 0
| 3300 | 0 | 0 | 3300 | 0 | 0
| 3400 | 0 | 0 | 3400 | 0 | 0
| 3500 | 0 | 0 | 3500 | 0 | 0
| 3600 | 0 | 0 | 3600 | 0 | 0
| 3700 | 0 | 0 | 3700 | 0 | 0
| 3800 | 0 | 0 | 3800 | 0 | 0
| 3900 | 0 | 0 | 3900 | 0 | 0
| 4000 | 0 | 0 | 4000 | 0 | 0
| 4100 | 0 | 0 | 4100 | 0 | 0
| 4200 | 0 | 0 | 4200 | 0 | 0
| 4300 | 0 | 0 | 4300 | 0 | 0
| 4400 | 0 | 0 | 4400 | 0 | 0
| 4500 | 0 | 0 | 4500 | 0 | 0
| 4600 | 0 | 0 | 4600 | 0 | 0
| 4700 | 0 | 0 | 4700 | 0 | 0
| 4800 | 0 | 0 | 4800 | 0 | 0
| 4900 | 0 | 0 | 4900 | 0 | 0
| 5000 | 0 | 0 | 5000 | 0 | 0
| 5100 | 2 | 270 | 5100 | 0 | -1.7
| 5200 | 4 | 270 | 5199.8 | 0 | -7
| 5300 | 6 | 270 | 5299.5 | 0 | -15.7
| 5400 | 8 | 270 | 5398.7 | 0 | -27.9
| 5477.5 | 9.55 | 270 | 5475.3 | 0 | -39.7
| 5500 | 9.55 | 270 | 5497.5 | 0 | -43.4
| 5600 | 9.55 | 270 | 5596.1 | 0 | -60
| 5700 | 9.55 | 270 | 5694.7 | 0 | -76.6
| 5800 | 9.55 | 270 | 5793.3 | 0 | -93.2
| 5900 | 9.55 | 270 | 5891.9 | 0 | -109.8
| 6000 | 9.55 | 270 | 5990.6 | 0 | -126.4
| 6100 | 9.55 | 270 | 6089.2 | 0 | -143
| 6200 | 9.55 | 270 | 6187.8 | 0 | -159.6
| 6300 | 9.55 | 270 | 6286.4 | 0 | -176.2
| 6400 | 9.55 | 270 | 6385 | 0 | -192.7
| 6467.8 | 9.55 | 270 | 6451.9 | 0 | -204
| 6500 | 9.78 | 289.2 | 6483.6 | 0.9 | -209.2
| 6550 | 11.96 | 313.34 | 6532.7 | 5.9 | -217
| 6600 | 15.5 | 328.4 | 6581.3 | 15.1 | -224.3
| 6650 | 19.67 | 337.61 | 6629 | 28.6 | -231
| 6700 | 24.14 | 343.61 | 6675.4 | 46.2 | -237.1
| 6750 | 28.78 | 347.8 | 6720.1 | 67.8 | -242.5
| 6800 | 33.52 | 350.91 | 6762.9 | 93.2 | -247.3
| 6850 | 38.32 | 353.32 | 6803.4 | 122.2 | -251.3
| 6900 | 43.16 | 355.26 | 6841.3 | 154.7 | -254.5
| 6950 | 48.02 | 356.88 | 6876.2 | 190.3 | -256.9
| 7000 | 52.9 | 358.27 | 6908.1 | 228.8 | -258.5
| 7050 | 57.8 | 359.5 | 6936.5 | 269.9 | -259.3
| 7072.4 | 60 | 0 | 6948.1 | 289.1 | -259.4
| 7100 | 60 | 0 | 6961.9 | 313 | -259.4
| 7200 | 60 | 0 | 7011.9 | 399.6 | -259.4
| 7222.4 | 60 | 0 | 7023.1 | 419 | -259.4
| 7250 | 62.76 | 0 | 7036.3 | 443.3 | -259.4
| 7300 | 67.76 | 0 | 7057.2 | 488.6 | -259.4
| 7350 | 72.76 | 0 | 7074.1 | 535.7 | -259.4
| 7400 | 77.76 | 0 | 7086.8 | 584 | -259.4
| 7450 | 82.76 | 0 | 7095.2 | 633.3 | -259.4
| 7500 | 87.76 | 0 | 7099.4 | 683.1 | -259.4
| 7522.4 | 90 | 0 | 7099.8 | 705.5 | -259.4
| 7600 | 90 | 0 | 7099.8 | 783.1 | -259.4
| 7700 | 90 | 0 | 7099.8 | 883.1 | -259.4
| 7800 | 90 | 0 | 7099.8 | 983.1 | -259.4
| 7900 | 90 | 0 | 7099.8 | 1083.1 | -259.4
| 8000 | 90 | 0 | 7099.8 | 1183.1 | -259.4
| 8100 | 90 | 0 | 7099.8 | 1283.1 | -259.4
| 8200 | 90 | 0 | 7099.8 | 1383.1 | -259.3
| 8300 | 90 | 0 | 7099.8 | 1483.1 | -259.3
| 8400 | 90 | 0 | 7099.8 | 1583.1 | -259.3
| 8500 | 90 | 0 | 7099.8 | 1683.1 | -259.3
| 8600 | 90 | 0 | 7099.8 | 1783.1 | -259.3
| 8700 | 90 | 0 | 7099.8 | 1883.1 | -259.3
| 8800 | 90 | 0 | 7099.8 | 1983.1 | -259.3
| 8900 | 90 | 0 | 7099.8 | 2083.1 | -259.3
| 9000 | 90 | 0 | 7099.8 | 2183.1 | -259.3
| 9100 | 90 | 0 | 7099.8 | 2283.1 | -259.3
| 9200 | 90 | 0 | 7099.8 | 2383.1 | -259.3
| 9300 | 90 | 0 | 7099.8 | 2483.1 | -259.3
| 9400 | 90 | 0 | 7099.8 | 2583.1 | -259.3
| 9500 | 90 | 0 | 7099.8 | 2683.1 | -259.3
| 9600 | 90 | 0 | 7099.8 | 2783.1 | -259.3
| 9700 | 90 | 0 | 7099.8 | 2883.1 | -259.3
| 9800 | 90 | 0 | 7099.8 | 2983.1 | -259.3
| 9900 | 90 | 0 | 7099.8 | 3083.1 | -259.3
| 10000 | 90 | 0 | 7099.8 | 3183.1 | -259.3
| 10100 | 90 | 0 | 7099.8 | 3283.1 | -259.3
| 10200 | 90 | 0 | 7099.8 | 3383.1 | -259.3
| 10300 | 90 | 0 | 7099.8 | 3483.1 | -259.3
| 10400 | 90 | 0 | 7099.8 | 3583.1 | -259.3
| 10500 | 90 | 0 | 7099.8 | 3683.1 | -259.3
| 10600 | 90 | 0 | 7099.8 | 3783.1 | -259.3
| 10700 | 90 | 0 | 7099.8 | 3883.1 | -259.3
| 10800 | 90 | 0 | 7099.8 | 3983.1 | -259.3
| 10900 | 90 | 0 | 7099.8 | 4083.1 | -259.3
| 11000 | 90 | 0 | 7099.8 | 4183.1 | -259.3
| 11100 | 90 | 0 | 7099.8 | 4283.1 | -259.3
| 11200 | 90 | 0 | 7099.8 | 4383.1 | -259.3
| 11300 | 90 | 0 | 7099.8 | 4483.1 | -259.3
| 11400 | 90 | 0 | 7099.8 | 4583.1 | -259.3
| 11500 | 90 | 0 | 7099.8 | 4683.1 | -259.3
| 11600 | 90 | 0 | 7099.8 | 4783.1 | -259.3
| 11700 | 90 | 0 | 7099.8 | 4883.1 | -259.3
| 11800 | 90 | 0 | 7099.8 | 4983.1 | -259.3
| 11853.4 | 90 | 0 | 7099.8 | 5036.5 | -259.2

## Lookup (hidden)
North Reference | RetunValue | Grid Type | ReturnValue | Deviation Indicator | ReturnValue
| 2 |  | 0 |  | 4
True |  | SPCS-Colorado Central-NAD27 |  | Directional
Grid |  | SPCS-Colorado Central-NAD83 |  | High Angle
|  | SPCS-Colorado North-NAD27 |  | Horizontal
SPCS-Colorado North-NAD83
SPCS-Colorado South-NAD27
SPCS-Colorado South-NAD83
UTM-Zone 12 NAD27
UTM-Zone 12 NAD83
UTM-Zone 13 NAD27
UTM-Zone 13 NAD83