## Data
Header Information | measured depth (ft) | inclination (°) | azimuth (°) | true vertical depth (ft) | northing +N/-S (ft) | easting +E/-W (ft)
Operator Name | 0 | 0 | 0 | 0 | 0 | 0
Bayswater | 160 | 0.4 | 43.6 | 160 | 0.4 | 0.39
Operator Number | 252 | 1.2 | 184.7 | 251.99 | -0.32 | 0.53
10261 | 344 | 2.5 | 178.7 | 343.94 | -3.29 | 0.49
Well Name and Number | 436 | 4.1 | 174 | 435.79 | -8.57 | 0.88
Carlson L-15-16HN | 528 | 6.5 | 180.8 | 527.39 | -17.05 | 1.15
API Number (if available) | 620 | 8 | 177.5 | 618.65 | -28.65 | 1.36
05-123-41715 | 712 | 9.4 | 171.2 | 709.59 | -42.47 | 2.79
Location: QQ SEC TWP RGE | 805 | 10.1 | 164.9 | 801.25 | -57.85 | 6.08
Sec.15-T5N-R65W | 924 | 10.9 | 170.8 | 918.26 | -79.03 | 10.59
Citing Type: Planned or Actual | 1019 | 13.6 | 171.7 | 1011.09 | -98.95 | 13.64
Actual | 1114 | 14.9 | 170.1 | 1103.16 | -122.04 | 17.35
Deviation Indicator | 1206 | 16.4 | 167 | 1191.75 | -146.35 | 22.31
Horizontal | 1298 | 16.4 | 166.1 | 1280.01 | -171.61 | 28.35
North Reference | 1391 | 16.4 | 165.5 | 1369.23 | -197.06 | 34.79
True | 1483 | 15.3 | 163.8 | 1457.73 | -221.3 | 41.43
Grid Type | 1575 | 15.6 | 163.1 | 1546.4 | -244.79 | 48.41
#VALUE! | 1667 | 15.5 | 165 | 1635.04 | -268.5 | 55.19
| 1759 | 15.8 | 165.9 | 1723.63 | -292.52 | 61.43
| 1851 | 17.1 | 163.3 | 1811.86 | -317.62 | 68.36
| 1943 | 16.8 | 162.2 | 1899.86 | -343.24 | 76.31
| 2035 | 16.5 | 165.9 | 1988.01 | -368.57 | 83.56
| 2127 | 17.5 | 166.6 | 2075.99 | -394.7 | 89.95
| 2219 | 17.3 | 167.1 | 2163.78 | -421.49 | 96.21
| 2311 | 16.9 | 166.2 | 2251.71 | -447.81 | 102.45
| 2404 | 17.3 | 166.8 | 2340.6 | -474.4 | 108.84
| 2496 | 17.9 | 165.4 | 2428.29 | -501.4 | 115.52
| 2591 | 16.4 | 162.9 | 2519.07 | -528.35 | 123.15
| 2686 | 18.3 | 166.1 | 2609.74 | -555.65 | 130.67
| 2781 | 19.4 | 168 | 2699.65 | -585.56 | 137.54
| 2876 | 19.3 | 166.1 | 2789.28 | -616.23 | 144.59
| 2972 | 17.4 | 168.2 | 2880.4 | -645.68 | 151.34
| 3067 | 18.4 | 167.1 | 2970.8 | -674.2 | 157.59
| 3162 | 16.5 | 164.5 | 3061.42 | -701.82 | 164.54
| 3257 | 14.6 | 162.7 | 3152.94 | -726.26 | 171.71
| 3352 | 14.7 | 165 | 3244.85 | -749.33 | 178.39
| 3447 | 14.9 | 163.4 | 3336.7 | -772.68 | 185
| 3543 | 14.9 | 164.5 | 3429.47 | -796.4 | 191.82
| 3638 | 15.7 | 161.1 | 3521.11 | -820.33 | 199.25
| 3733 | 15.6 | 165.4 | 3612.59 | -844.85 | 206.63
| 3828 | 18.1 | 171.5 | 3703.51 | -871.82 | 212.04
| 3923 | 19.1 | 166.1 | 3793.55 | -901.5 | 217.95
| 4018 | 20.2 | 165.9 | 3883.02 | -932.5 | 225.68
| 4113 | 18.6 | 163.1 | 3972.63 | -962.9 | 234.08
| 4209 | 17.1 | 162.6 | 4064 | -991.02 | 242.75
| 4304 | 17.7 | 165 | 4154.66 | -1018.3 | 250.67
| 4399 | 16.9 | 164 | 4245.36 | -1045.52 | 258.21
| 4494 | 15.7 | 167.1 | 4336.54 | -1071.33 | 264.89
| 4589 | 16.4 | 172 | 4427.84 | -1097.14 | 269.63
| 4685 | 17.9 | 171.5 | 4519.57 | -1125.15 | 273.69
| 4780 | 15.6 | 166.1 | 4610.54 | -1152 | 278.92
| 4875 | 16.4 | 165.5 | 4701.86 | -1177.38 | 285.35
| 4970 | 16.3 | 170.1 | 4793.02 | -1203.5 | 291
| 5065 | 17.8 | 160.6 | 4883.86 | -1230.34 | 298.11
| 5160 | 18.2 | 161.9 | 4974.21 | -1258.13 | 307.55
| 5256 | 16.7 | 166.2 | 5065.79 | -1285.78 | 315.5
| 5351 | 16.2 | 167.7 | 5156.9 | -1311.99 | 321.57
| 5446 | 11.9 | 163.6 | 5249.04 | -1334.34 | 327.17
| 5541 | 11 | 162.4 | 5342.15 | -1352.38 | 332.67
| 5636 | 10.3 | 165.2 | 5435.51 | -1369.23 | 337.58
| 5731 | 10.2 | 157.6 | 5529 | -1385.22 | 342.96
| 5826 | 9.6 | 162.4 | 5622.59 | -1400.54 | 348.56
| 5921 | 7.4 | 158 | 5716.54 | -1413.77 | 353.25
| 6016 | 5.3 | 157.8 | 5810.95 | -1423.5 | 357.2
| 6112 | 4 | 150.8 | 5906.64 | -1430.53 | 360.5
| 6207 | 1.7 | 159.7 | 6001.51 | -1434.75 | 362.61
| 6302 | 0.5 | 301.6 | 6096.5 | -1435.85 | 362.75
| 6397 | 3.6 | 271 | 6191.43 | -1435.58 | 359.41
| 6492 | 8.4 | 274.5 | 6285.88 | -1434.99 | 349.5
| 6587 | 14.1 | 270.1 | 6379.02 | -1434.42 | 331
| 6683 | 20.9 | 269.8 | 6470.52 | -1434.46 | 302.15
| 6778 | 28.6 | 272.2 | 6556.73 | -1433.65 | 262.42
| 6873 | 37.1 | 271.2 | 6636.47 | -1432.17 | 210.96
| 6968 | 45.5 | 268.4 | 6707.78 | -1432.52 | 148.33
| 7016 | 50.3 | 267.3 | 6739.95 | -1433.86 | 112.75
| 7063 | 54.8 | 267.5 | 6768.53 | -1435.56 | 75.49
| 7111 | 59.6 | 268.4 | 6794.52 | -1436.99 | 35.18
| 7158 | 64.2 | 267.5 | 6816.65 | -1438.48 | -6.24
| 7206 | 69.4 | 268.6 | 6835.56 | -1439.97 | -50.32
| 7253 | 73.9 | 270.8 | 6850.35 | -1440.19 | -94.92
| 7301 | 76.2 | 270.8 | 6862.73 | -1439.55 | -141.28
| 7348 | 78.2 | 270 | 6873.14 | -1439.23 | -187.11
| 7396 | 81.7 | 270 | 6881.52 | -1439.23 | -234.37
| 7443 | 85.5 | 270 | 6886.76 | -1439.23 | -281.07
| 7478 | 87.1 | 270.5 | 6889.02 | -1439.08 | -315.99
| 7515 | 88.4 | 269.6 | 6890.47 | -1439.04 | -352.96
| 7611 | 87.9 | 268.1 | 6893.57 | -1440.97 | -448.89
| 7706 | 89.5 | 268.6 | 6895.72 | -1443.7 | -543.82
| 7802 | 91.6 | 269.1 | 6894.8 | -1445.63 | -639.79
| 7897 | 91.2 | 268.8 | 6892.48 | -1447.37 | -734.75
| 7992 | 92.4 | 269.8 | 6889.5 | -1448.53 | -829.69
| 8087 | 90.7 | 268.8 | 6886.93 | -1449.69 | -924.64
| 8183 | 91 | 268.6 | 6885.5 | -1451.87 | -1020.61
| 8278 | 90.2 | 272.1 | 6884.51 | -1451.29 | -1115.59
| 8372 | 90 | 274.7 | 6884.34 | -1445.71 | -1209.41
| 8467 | 89.2 | 274.2 | 6885.01 | -1438.34 | -1304.12
| 8563 | 89.7 | 270.9 | 6885.93 | -1434.07 | -1400.01
| 8654 | 90.5 | 268.4 | 6885.77 | -1434.63 | -1491
| 8746 | 91.1 | 268.1 | 6884.48 | -1437.44 | -1582.95
| 8838 | 91.9 | 268.4 | 6882.08 | -1440.25 | -1674.87
| 8929 | 91.4 | 267.7 | 6879.46 | -1443.34 | -1765.78
| 9021 | 90.8 | 268.1 | 6877.69 | -1446.71 | -1857.7
| 9113 | 91.1 | 267.9 | 6876.16 | -1449.92 | -1949.63
| 9205 | 90.7 | 268.2 | 6874.72 | -1453.05 | -2041.57
| 9297 | 89.5 | 269.3 | 6874.56 | -1455.06 | -2133.54
| 9388 | 89.3 | 268.8 | 6875.51 | -1456.57 | -2224.52
| 9480 | 91.6 | 270.2 | 6874.79 | -1457.37 | -2316.51
| 9572 | 91.6 | 269.8 | 6872.22 | -1457.37 | -2408.47
| 9664 | 90.4 | 269.5 | 6870.62 | -1457.93 | -2500.46
| 9756 | 90 | 268.9 | 6870.29 | -1459.22 | -2592.45
| 9847 | 90 | 269.1 | 6870.29 | -1460.81 | -2683.43
| 9939 | 89 | 267.5 | 6871.1 | -1463.53 | -2775.38
| 10031 | 90.2 | 268.2 | 6871.74 | -1466.99 | -2867.32
| 10122 | 88.5 | 265.8 | 6872.77 | -1471.75 | -2958.17
| 10214 | 90.8 | 267.7 | 6873.33 | -1476.96 | -3050.01
| 10306 | 92.2 | 268.9 | 6870.93 | -1479.69 | -3141.94
| 10398 | 91.9 | 270.9 | 6867.63 | -1479.85 | -3233.87
| 10490 | 90.2 | 269.5 | 6865.95 | -1479.53 | -3325.85
| 10582 | 90.3 | 269.6 | 6865.55 | -1480.25 | -3417.85
| 10673 | 90.5 | 269.5 | 6864.91 | -1480.97 | -3508.84
| 10765 | 90 | 269.1 | 6864.51 | -1482.09 | -3600.84
| 10857 | 91 | 269.5 | 6863.71 | -1483.22 | -3692.82
| 10949 | 91.2 | 268.8 | 6861.94 | -1484.58 | -3784.8
| 11041 | 91.4 | 268.9 | 6859.85 | -1486.43 | -3876.75
| 11133 | 91.5 | 268.9 | 6857.53 | -1488.19 | -3968.71
| 11225 | 90.6 | 268.8 | 6855.84 | -1490.04 | -4060.67
| 11317 | 91.2 | 269.1 | 6854.39 | -1491.72 | -4152.65
| 11412 | 90 | 268.6 | 6853.4 | -1493.63 | -4247.62
| 11507 | 88.2 | 267.7 | 6854.89 | -1496.7 | -4342.55
| 11602 | 87.7 | 268.9 | 6858.29 | -1499.51 | -4437.45
| 11697 | 89.4 | 268.4 | 6860.69 | -1501.75 | -4532.39
| 11792 | 90.4 | 269.8 | 6860.86 | -1503.24 | -4627.37
| 11888 | 91.5 | 269.3 | 6859.27 | -1504 | -4723.35
| 11983 | 91.1 | 268.6 | 6857.11 | -1505.74 | -4818.31
| 12078 | 91.2 | 269.8 | 6855.21 | -1507.06 | -4913.28
| 12173 | 91.5 | 269.1 | 6852.97 | -1507.97 | -5008.25
| 12269 | 91.3 | 270 | 6850.62 | -1508.73 | -5104.22
| 12364 | 90.6 | 271.2 | 6849.05 | -1507.73 | -5199.2
| 12459 | 90.9 | 270.9 | 6847.8 | -1505.99 | -5294.17
| 12554 | 90.9 | 271 | 6846.31 | -1504.42 | -5389.15
| 12649 | 89.3 | 270.5 | 6846.15 | -1503.17 | -5484.14
| 12744 | 89.2 | 271.2 | 6847.39 | -1501.76 | -5579.12
| 12840 | 88.4 | 270.5 | 6849.4 | -1500.34 | -5675.09
| 12935 | 90 | 269.1 | 6850.73 | -1500.67 | -5770.07
| 13030 | 89.2 | 268.1 | 6851.39 | -1502.99 | -5865.04
| 13125 | 89.7 | 268.8 | 6852.3 | -1505.56 | -5960
| 13221 | 90.1 | 269.1 | 6852.47 | -1507.32 | -6055.98
| 13316 | 91.4 | 269.5 | 6851.23 | -1508.48 | -6150.96
| 13411 | 90 | 268.6 | 6850.07 | -1510.06 | -6245.94
| 13506 | 89.4 | 268.6 | 6850.56 | -1512.38 | -6340.91
| 13601 | 89.2 | 267.7 | 6851.72 | -1515.45 | -6435.85
| 13696 | 90.4 | 267.4 | 6852.05 | -1519.51 | -6530.76
| 13791 | 89.8 | 267.2 | 6851.89 | -1523.98 | -6625.66
| 13886 | 89.1 | 267.7 | 6852.8 | -1528.21 | -6720.56
| 13981 | 89.5 | 266.5 | 6853.96 | -1533.01 | -6815.43
| 14076 | 89.7 | 268.2 | 6854.62 | -1537.41 | -6910.32
| 14171 | 89.2 | 268.6 | 6855.54 | -1540.06 | -7005.28
| 14266 | 90.5 | 270.2 | 6855.79 | -1541.05 | -7100.27
| 14361 | 88.5 | 271 | 6856.61 | -1540.06 | -7195.25
| 14456 | 89.3 | 270.9 | 6858.44 | -1538.48 | -7290.22
| 14552 | 90.7 | 271.4 | 6858.44 | -1536.56 | -7386.2
| 14647 | 89.4 | 270 | 6858.36 | -1535.4 | -7481.19
| 14742 | 90.7 | 269.5 | 6858.27 | -1535.81 | -7576.18
| 14838 | 88.4 | 269.5 | 6859.03 | -1536.65 | -7672.17
| 14920 | 89 | 269.8 | 6860.89 | -1537.15 | -7754.15
| 14985 | 89 | 269.8 | 6862.02 | -1537.38 | -7819.14

## Lookup (hidden)
North Reference | RetunValue | Grid Type | ReturnValue | Deviation Indicator | ReturnValue
| 2 |  | 0 |  | 4
True |  | SPCS-Colorado Central-NAD27 |  | Directional
Grid |  | SPCS-Colorado Central-NAD83 |  | High Angle
|  | SPCS-Colorado North-NAD27 |  | Horizontal
SPCS-Colorado North-NAD83
SPCS-Colorado South-NAD27
SPCS-Colorado South-NAD83
UTM-Zone 12 NAD27
UTM-Zone 12 NAD83
UTM-Zone 13 NAD27
UTM-Zone 13 NAD83