## Data
Header Information | measured depth (ft) | inclination (°) | azimuth (°) | true vertical depth (ft) | northing +N/-S (ft) | easting +E/-W (ft)
Operator Name | 0 | 0 | 0 | 0 | 0 | 0
SandRidge Exploration & Production LLC | 100 | 0 | 0 | 100 | 0 | 0
Operator Number | 200 | 0 | 0 | 200 | 0 | 0
10598 | 300 | 0 | 0 | 300 | 0 | 0
Well Name and Number | 400 | 0 | 0 | 400 | 0 | 0
Hebron 0780 4-8H | 500 | 0 | 0 | 500 | 0 | 0
API Number (if available) | 594.6 | 1.89 | 90 | 594.6 | 0 | 1.6
| 600 | 1.89 | 90 | 600 | 0 | 1.7
Location: QQ SEC TWP RGE | 700 | 1.89 | 90 | 699.9 | 0 | 5
NWNW Sec. 17 T7N R80W | 800 | 1.89 | 90 | 799.9 | 0 | 8.3
Citing Type: Planned or Actual | 900 | 1.89 | 90 | 899.8 | 0 | 11.6
Planned | 1000 | 1.89 | 90 | 999.8 | 0 | 14.9
Deviation Indicator | 1105.7 | 1.89 | 90 | 1105.4 | 0 | 18.4
Horizontal | 1200.3 | 0 | 0 | 1200 | 0 | 20
North Reference | 1300 | 0 | 0 | 1299.7 | 0 | 20
True | 1400 | 0 | 0 | 1399.7 | 0 | 20
Grid Type | 1500 | 0 | 0 | 1499.7 | 0 | 20
#VALUE! | 1600 | 0 | 0 | 1599.7 | 0 | 20
| 1700 | 0 | 0 | 1699.7 | 0 | 20
| 1800 | 0 | 0 | 1799.7 | 0 | 20
| 1900 | 0 | 0 | 1899.7 | 0 | 20
| 2000 | 0 | 0 | 1999.7 | 0 | 20
| 2100 | 0 | 0 | 2099.7 | 0 | 20
| 2200 | 0 | 0 | 2199.7 | 0 | 20
| 2300 | 0 | 0 | 2299.7 | 0 | 20
| 2400 | 0 | 0 | 2399.7 | 0 | 20
| 2500 | 0 | 0 | 2499.7 | 0 | 20
| 2600 | 0 | 0 | 2599.7 | 0 | 20
| 2700 | 0 | 0 | 2699.7 | 0 | 20
| 2800 | 0 | 0 | 2799.7 | 0 | 20
| 2900 | 0 | 0 | 2899.7 | 0 | 20
| 3000 | 0 | 0 | 2999.7 | 0 | 20
| 3099.6 | 0 | 0 | 3099.3 | 0 | 20
| 3200 | 2.01 | 90 | 3199.7 | 0 | 21.8
| 3300 | 4.01 | 90 | 3299.5 | 0 | 27
| 3400 | 6.01 | 90 | 3399.1 | 0 | 35.7
| 3500 | 8.01 | 90 | 3498.4 | 0 | 47.9
| 3600 | 10.01 | 90 | 3597.1 | 0 | 63.6
| 3700 | 12.01 | 90 | 3695.3 | 0 | 82.7
| 3800 | 14.01 | 90 | 3792.7 | 0 | 105.2
| 3887.9 | 15.77 | 90 | 3877.7 | 0 | 127.8
| 3900 | 15.77 | 90 | 3889.3 | 0 | 131.1
| 4000 | 15.77 | 90 | 3985.6 | 0 | 158.2
| 4100 | 15.77 | 90 | 4081.8 | 0 | 185.4
| 4200 | 15.77 | 90 | 4178 | 0 | 212.6
| 4300 | 15.77 | 90 | 4274.3 | 0 | 239.7
| 4400 | 15.77 | 90 | 4370.5 | 0 | 266.9
| 4500 | 15.77 | 90 | 4466.7 | 0 | 294.1
| 4600 | 15.77 | 90 | 4563 | 0 | 321.3
| 4700 | 15.77 | 90 | 4659.2 | 0 | 348.4
| 4800 | 15.77 | 90 | 4755.5 | 0 | 375.6
| 4900 | 15.77 | 90 | 4851.7 | 0 | 402.8
| 5000 | 15.77 | 90 | 4947.9 | 0 | 429.9
| 5100 | 15.77 | 90 | 5044.2 | 0 | 457.1
| 5200 | 15.77 | 90 | 5140.4 | 0 | 484.3
| 5300 | 15.77 | 90 | 5236.7 | 0 | 511.4
| 5400 | 15.77 | 90 | 5332.9 | 0 | 538.6
| 5500 | 15.77 | 90 | 5429.1 | 0 | 565.8
| 5600 | 15.77 | 90 | 5525.4 | 0 | 593
| 5700 | 15.77 | 90 | 5621.6 | 0 | 620.1
| 5800 | 15.77 | 90 | 5717.8 | 0 | 647.3
| 5900 | 15.77 | 90 | 5814.1 | 0 | 674.5
| 6000 | 15.77 | 90 | 5910.3 | 0 | 701.6
| 6100 | 15.77 | 90 | 6006.6 | 0 | 728.8
| 6200 | 15.77 | 90 | 6102.8 | 0 | 756
| 6300 | 15.77 | 90 | 6199 | 0 | 783.2
| 6400 | 15.77 | 90 | 6295.3 | 0 | 810.3
| 6500 | 15.77 | 90 | 6391.5 | 0 | 837.5
| 6546 | 15.77 | 90 | 6435.8 | 0 | 850
| 6550 | 16.15 | 89.69 | 6439.6 | 0 | 851.1
| 6600 | 21.07 | 86.78 | 6487 | 0.5 | 867
| 6650 | 26.02 | 84.94 | 6532.8 | 2 | 886.9
| 6700 | 30.98 | 83.65 | 6576.8 | 4.4 | 910.7
| 6750 | 35.95 | 82.69 | 6618.5 | 7.7 | 938
| 6800 | 40.93 | 81.93 | 6657.6 | 11.9 | 968.8
| 6850 | 45.91 | 81.31 | 6693.9 | 16.9 | 1002.8
| 6900 | 50.89 | 80.79 | 6727.1 | 22.7 | 1039.7
| 6950 | 55.88 | 80.34 | 6756.9 | 29.3 | 1079.3
| 6991.3 | 60 | 80 | 6778.8 | 35.3 | 1113.8
| 7000 | 60 | 80 | 6783.2 | 36.6 | 1121.2
| 7100 | 60 | 80 | 6833.2 | 51.6 | 1206.5
| 7141.3 | 60 | 80 | 6853.8 | 57.8 | 1241.7
| 7150 | 60.08 | 79 | 6858.2 | 59.2 | 1249.1
| 7200 | 60.69 | 73.29 | 6882.9 | 69.6 | 1291.3
| 7250 | 61.53 | 67.66 | 6907.1 | 84.2 | 1332.5
| 7300 | 62.6 | 62.13 | 6930.5 | 103 | 1372.5
| 7350 | 63.89 | 56.72 | 6953 | 125.7 | 1410.9
| 7400 | 65.37 | 51.44 | 6974.5 | 152.2 | 1447.5
| 7450 | 67.04 | 46.28 | 6994.6 | 182.3 | 1481.9
| 7500 | 68.86 | 41.26 | 7013.4 | 215.8 | 1513.9
| 7550 | 70.83 | 36.36 | 7030.7 | 252.3 | 1543.3
| 7600 | 72.93 | 31.59 | 7046.2 | 291.7 | 1569.9
| 7650 | 75.13 | 26.92 | 7060 | 333.6 | 1593.4
| 7700 | 77.43 | 22.35 | 7071.8 | 377.8 | 1613.6
| 7750 | 79.81 | 17.86 | 7081.7 | 423.8 | 1630.4
| 7800 | 82.24 | 13.44 | 7089.5 | 471.4 | 1643.7
| 7850 | 84.72 | 9.07 | 7095.2 | 520.1 | 1653.4
| 7900 | 87.23 | 4.73 | 7098.7 | 569.6 | 1659.4
| 7954.8 | 90 | 360 | 7100 | 624.3 | 1661.7
| 8000 | 90 | 360 | 7100 | 669.5 | 1661.7
| 8100 | 90 | 360 | 7100 | 769.5 | 1661.7
| 8200 | 90 | 360 | 7100 | 869.5 | 1661.7
| 8300 | 90 | 360 | 7100 | 969.5 | 1661.6
| 8400 | 90 | 360 | 7100 | 1069.5 | 1661.6
| 8500 | 90 | 360 | 7100 | 1169.5 | 1661.6
| 8600 | 90 | 360 | 7100 | 1269.5 | 1661.6
| 8700 | 90 | 360 | 7100 | 1369.5 | 1661.6
| 8800 | 90 | 360 | 7100 | 1469.5 | 1661.6
| 8900 | 90 | 360 | 7100 | 1569.5 | 1661.6
| 9000 | 90 | 360 | 7100 | 1669.5 | 1661.6
| 9100 | 90 | 360 | 7100 | 1769.5 | 1661.6
| 9200 | 90 | 360 | 7100 | 1869.5 | 1661.6
| 9300 | 90 | 360 | 7100 | 1969.5 | 1661.6
| 9400 | 90 | 360 | 7100 | 2069.5 | 1661.6
| 9500 | 90 | 360 | 7100 | 2169.5 | 1661.6
| 9600 | 90 | 360 | 7100 | 2269.5 | 1661.6
| 9700 | 90 | 360 | 7100 | 2369.5 | 1661.6
| 9800 | 90 | 360 | 7100 | 2469.5 | 1661.6
| 9900 | 90 | 360 | 7100 | 2569.5 | 1661.6
| 10000 | 90 | 360 | 7100 | 2669.5 | 1661.6
| 10100 | 90 | 360 | 7100 | 2769.5 | 1661.6
| 10200 | 90 | 360 | 7100 | 2869.5 | 1661.6
| 10300 | 90 | 360 | 7100 | 2969.5 | 1661.6
| 10400 | 90 | 360 | 7100 | 3069.5 | 1661.6
| 10500 | 90 | 360 | 7100 | 3169.5 | 1661.6
| 10600 | 90 | 360 | 7100 | 3269.5 | 1661.6
| 10700 | 90 | 360 | 7100 | 3369.5 | 1661.6
| 10800 | 90 | 360 | 7100 | 3469.5 | 1661.6
| 10900 | 90 | 360 | 7100 | 3569.5 | 1661.6
| 11000 | 90 | 360 | 7100 | 3669.5 | 1661.6
| 11100 | 90 | 360 | 7100 | 3769.5 | 1661.6
| 11200 | 90 | 360 | 7100 | 3869.5 | 1661.6
| 11300 | 90 | 360 | 7100 | 3969.5 | 1661.6
| 11400 | 90 | 360 | 7100 | 4069.5 | 1661.6
| 11500 | 90 | 360 | 7100 | 4169.5 | 1661.6
| 11600 | 90 | 360 | 7100 | 4269.5 | 1661.6
| 11700 | 90 | 360 | 7100 | 4369.5 | 1661.6
| 11800 | 90 | 360 | 7100 | 4469.5 | 1661.6
| 11900 | 90 | 360 | 7100 | 4569.5 | 1661.6
| 12000 | 90 | 360 | 7100 | 4669.5 | 1661.6
| 12100 | 90 | 360 | 7100 | 4769.5 | 1661.6
| 12200 | 90 | 360 | 7100 | 4869.5 | 1661.6
| 12300 | 90 | 360 | 7100 | 4969.5 | 1661.6
| 12400 | 90 | 360 | 7100 | 5069.5 | 1661.6
| 12433.4 | 90 | 360 | 7100 | 5102.9 | 1661.6
| 12433.7 | 90 | 360 | 7100 | 5103.2 | 1661.6

## Lookup (hidden)
North Reference | RetunValue | Grid Type | ReturnValue | Deviation Indicator | ReturnValue
| 2 |  | 0 |  | 4
True |  | SPCS-Colorado Central-NAD27 |  | Directional
Grid |  | SPCS-Colorado Central-NAD83 |  | High Angle
|  | SPCS-Colorado North-NAD27 |  | Horizontal
SPCS-Colorado North-NAD83
SPCS-Colorado South-NAD27
SPCS-Colorado South-NAD83
UTM-Zone 12 NAD27
UTM-Zone 12 NAD83
UTM-Zone 13 NAD27
UTM-Zone 13 NAD83