## Data
Header Information | measured depth (ft) | inclination (°) | azimuth (°) | true vertical depth (ft) | northing +N/-S (ft) | easting +E/-W (ft)
Operator Name | 0 | 0 | 0 | 0 | 0 | 0
PDC ENERGY | 266 | 0.3 | 125.3 | 266 | -0.4 | 0.6
Operator Number | 547 | 0.3 | 208.4 | 547 | -1.5 | 0.8
69175 | 827 | 0.8 | 175.2 | 827 | -4.1 | 0.6
Well Name and Number | 1017 | 1.2 | 205.6 | 1017 | -7.2 | -0.1
RIEDER 18Y-241 | 1297 | 3.9 | 221.8 | 1296.7 | -16.9 | -7.7
API Number (if available) | 1578 | 5 | 160 | 1576.9 | -35.6 | -9.9
05-123-40567 | 1859 | 7.7 | 162.9 | 1856.2 | -65.1 | -0.2
Location: QQ SEC TWP RGE | 2140 | 9.9 | 174.2 | 2133.9 | -107.1 | 7.8
SE SE SEC. 18 T4N R67W | 2412 | 10.7 | 175.1 | 2401.5 | -155.5 | 12.3
Citing Type: Planned or Actual | 2683 | 10.3 | 170.4 | 2668 | -204.5 | 18.5
Actual | 2954 | 8.6 | 161.1 | 2935.3 | -247.5 | 29.1
Deviation Indicator | 3226 | 9.8 | 166.4 | 3203.8 | -289.3 | 41.1
Horizontal | 3497 | 10.6 | 169.4 | 3470.5 | -336.2 | 51.1
North Reference | 3768 | 10.9 | 176.4 | 3736.8 | -386.3 | 57.3
True | 4039 | 8.7 | 178.1 | 4003.8 | -432.3 | 59.6
Grid Type | 4309 | 9.6 | 179.6 | 4270.4 | -475.3 | 60.5
#VALUE! | 4582 | 8 | 174.9 | 4540.2 | -517 | 62.3
| 4853 | 5.8 | 164.4 | 4809.2 | -548.9 | 67.7
| 5125 | 6.7 | 166.9 | 5079.6 | -577.6 | 75
| 5396 | 6.2 | 185.5 | 5348.9 | -607.6 | 77.1
| 5667 | 5.7 | 174.9 | 5618.4 | -635.6 | 76.9
| 5938 | 2.8 | 171.7 | 5888.7 | -655.5 | 79.1
| 6164 | 1.2 | 139 | 6114.5 | -662.8 | 81.4
| 6209 | 1 | 63 | 6159.5 | -663 | 82.1
| 6300 | 8 | 6.5 | 6250.2 | -656.3 | 83.5
| 6390 | 14.8 | 7.9 | 6338.4 | -638.7 | 85.8
| 6480 | 20.1 | 10.2 | 6424.2 | -612 | 90.1
| 6571 | 27.9 | 9.6 | 6507.3 | -575.6 | 96.5
| 6661 | 34.5 | 5 | 6584.2 | -529.4 | 102.2
| 6752 | 41.1 | 359.1 | 6656.1 | -473.7 | 104
| 6842 | 43.5 | 0.3 | 6722.7 | -413.2 | 103.7
| 6932 | 48.9 | 2 | 6784.9 | -348.2 | 105
| 7022 | 54.2 | 357.2 | 6840.9 | -277.8 | 104.4
| 7112 | 62.9 | 355.1 | 6887.8 | -201.3 | 99.2
| 7203 | 73.5 | 358.4 | 6921.6 | -117.1 | 94.5
| 7293 | 80.2 | 359.8 | 6942 | -29.5 | 93.2
| 7386 | 86.2 | 359.1 | 6953 | 62.8 | 92.3
| 7500 | 90.5 | 1 | 6956.3 | 176.7 | 92.4
| 7590 | 90.4 | 0.8 | 6955.6 | 266.7 | 93.8
| 7681 | 90 | 0.4 | 6955.3 | 357.7 | 94.7
| 7771 | 90.1 | 359.5 | 6955.2 | 447.7 | 94.7
| 7861 | 90.5 | 0.2 | 6954.7 | 537.7 | 94.4
| 7951 | 90.2 | 1.6 | 6954.2 | 627.7 | 95.8
| 8042 | 89.9 | 1.6 | 6954.1 | 718.6 | 98.4
| 8132 | 89.8 | 2 | 6954.4 | 808.6 | 101.2
| 8223 | 90.1 | 2.5 | 6954.4 | 899.5 | 104.8
| 8313 | 90.1 | 2.3 | 6954.3 | 989.4 | 108.5
| 8403 | 89.8 | 359.7 | 6954.4 | 1079.4 | 110.1
| 8493 | 92.1 | 0.7 | 6952.9 | 1169.4 | 110.4
| 8583 | 91.9 | 0.5 | 6949.7 | 1259.3 | 111.4
| 8674 | 92 | 0.1 | 6946.6 | 1350.3 | 111.9
| 8764 | 91.6 | 1 | 6943.8 | 1440.2 | 112.7
| 8855 | 90.6 | 359.8 | 6942 | 1531.2 | 113.3
| 8945 | 91 | 359.5 | 6940.8 | 1621.2 | 112.8
| 9036 | 89.7 | 0.3 | 6940.2 | 1712.2 | 112.6
| 9126 | 89.4 | 359.7 | 6940.9 | 1802.2 | 112.6
| 9217 | 89.9 | 0 | 6941.5 | 1893.2 | 112.4
| 9307 | 90.2 | 0.1 | 6941.4 | 1983.2 | 112.5
| 9398 | 90.2 | 359.4 | 6941.1 | 2074.2 | 112.1
| 9488 | 90 | 358.8 | 6940.9 | 2164.2 | 110.7
| 9579 | 90 | 358.7 | 6940.9 | 2255.2 | 108.7
| 9669 | 90.3 | 358.5 | 6940.7 | 2345.1 | 106.5
| 9759 | 90.9 | 358.1 | 6939.8 | 2435.1 | 103.8
| 9850 | 89.6 | 359 | 6939.4 | 2526.1 | 101.5
| 9941 | 89.7 | 359.1 | 6939.9 | 2617 | 100
| 10031 | 90.4 | 359.2 | 6939.8 | 2707 | 98.7
| 10121 | 90.4 | 359.4 | 6939.2 | 2797 | 97.6
| 10212 | 90.2 | 359 | 6938.7 | 2888 | 96.3
| 10302 | 90.2 | 359 | 6938.4 | 2978 | 94.7
| 10393 | 90.3 | 358.8 | 6938 | 3069 | 93
| 10483 | 90.2 | 358.7 | 6937.6 | 3159 | 91
| 10574 | 89.9 | 357.9 | 6937.6 | 3249.9 | 88.3
| 10664 | 91.3 | 359.5 | 6936.6 | 3339.9 | 86.3
| 10754 | 92 | 359 | 6934 | 3429.8 | 85.1
| 10844 | 91.9 | 0 | 6931 | 3519.8 | 84.3
| 10935 | 92 | 359.2 | 6927.9 | 3610.7 | 83.7
| 11025 | 90.2 | 1 | 6926.1 | 3700.7 | 83.8
| 11116 | 90.3 | 0.6 | 6925.7 | 3791.7 | 85.1
| 11206 | 88.8 | 0.3 | 6926.4 | 3881.7 | 85.8
| 11296 | 89.2 | 0.1 | 6928 | 3971.7 | 86.1
| 11376 | 89.3 | 359.5 | 6929.1 | 4051.7 | 85.8
| 11426 | 89.3 | 359.5 | 6929.7 | 4101.7 | 85.4

## Lookup (hidden)
North Reference | RetunValue | Grid Type | ReturnValue | Deviation Indicator | ReturnValue
| 2 |  | 0 |  | 4
True |  | SPCS-Colorado Central-NAD27 |  | Directional
Grid |  | SPCS-Colorado Central-NAD83 |  | High Angle
|  | SPCS-Colorado North-NAD27 |  | Horizontal
SPCS-Colorado North-NAD83
SPCS-Colorado South-NAD27
SPCS-Colorado South-NAD83
UTM-Zone 12 NAD27
UTM-Zone 12 NAD83
UTM-Zone 13 NAD27
UTM-Zone 13 NAD83