## Data
Header Information | measured depth (ft) | inclination (°) | azimuth (°) | true vertical depth (ft) | northing +N/-S (ft) | easting +E/-W (ft)
Operator Name | 0 | 0 | 0 | 0 | 0 | 0
SandRidge Exploration & Production LLC | 100 | 0 | 0 | 100 | 0 | 0
Operator Number | 200 | 0 | 0 | 200 | 0 | 0
10598 | 300 | 0 | 0 | 300 | 0 | 0
Well Name and Number | 400 | 0 | 0 | 400 | 0 | 0
Castle 0780 1-17H20 | 500 | 0 | 0 | 500 | 0 | 0
API Number (if available) | 600 | 2 | 216.87 | 600 | -1.4 | -1
| 673 | 3.46 | 216.87 | 672.9 | -4.2 | -3.1
Location: QQ SEC TWP RGE | 700 | 3.46 | 216.87 | 699.8 | -5.5 | -4.1
NWNW Sec. 17 T7N R80W | 800 | 3.46 | 216.87 | 799.7 | -10.3 | -7.7
Citing Type: Planned or Actual | 900 | 3.46 | 216.87 | 899.5 | -15.1 | -11.4
Planned | 1000 | 3.46 | 216.87 | 999.3 | -20 | -15
Deviation Indicator | 1100 | 3.46 | 216.87 | 1099.1 | -24.8 | -18.6
Horizontal | 1200 | 3.46 | 216.87 | 1198.9 | -29.6 | -22.2
North Reference | 1300 | 3.46 | 216.87 | 1298.8 | -34.5 | -25.8
True | 1328.4 | 3.46 | 216.87 | 1327.1 | -35.8 | -26.9
Grid Type | 1400 | 2.03 | 216.87 | 1398.6 | -38.6 | -28.9
#VALUE! | 1501.4 | 0 | 0 | 1500 | -40 | -30
| 1600 | 0 | 0 | 1598.6 | -40 | -30
| 1700 | 0 | 0 | 1698.6 | -40 | -30
| 1800 | 0 | 0 | 1798.6 | -40 | -30
| 1900 | 0 | 0 | 1898.6 | -40 | -30
| 2000 | 0 | 0 | 1998.6 | -40 | -30
| 2100 | 0 | 0 | 2098.6 | -40 | -30
| 2200 | 0 | 0 | 2198.6 | -40 | -30
| 2300 | 0 | 0 | 2298.6 | -40 | -30
| 2400 | 0 | 0 | 2398.6 | -40 | -30
| 2500 | 0 | 0 | 2498.6 | -40 | -30
| 2600 | 0 | 0 | 2598.6 | -40 | -30
| 2700 | 0 | 0 | 2698.6 | -40 | -30
| 2800 | 0 | 0 | 2798.6 | -40 | -30
| 2900 | 0 | 0 | 2898.6 | -40 | -30
| 3000 | 0 | 0 | 2998.6 | -40 | -30
| 3100 | 0 | 0 | 3098.6 | -40 | -30
| 3200 | 0 | 0 | 3198.6 | -40 | -30
| 3300 | 0 | 0 | 3298.6 | -40 | -30
| 3400 | 0 | 0 | 3398.6 | -40 | -30
| 3500 | 0 | 0 | 3498.6 | -40 | -30
| 3600 | 0 | 0 | 3598.6 | -40 | -30
| 3700 | 0 | 0 | 3698.6 | -40 | -30
| 3800 | 0 | 0 | 3798.6 | -40 | -30
| 3900 | 0 | 0 | 3898.6 | -40 | -30
| 4000 | 0 | 0 | 3998.6 | -40 | -30
| 4100 | 0 | 0 | 4098.6 | -40 | -30
| 4200 | 0 | 0 | 4198.6 | -40 | -30
| 4300 | 0 | 0 | 4298.6 | -40 | -30
| 4400 | 0 | 0 | 4398.6 | -40 | -30
| 4500 | 0 | 0 | 4498.6 | -40 | -30
| 4600 | 0 | 0 | 4598.6 | -40 | -30
| 4700 | 0 | 0 | 4698.6 | -40 | -30
| 4800 | 0 | 0 | 4798.6 | -40 | -30
| 4900 | 0 | 0 | 4898.6 | -40 | -30
| 5000 | 0 | 0 | 4998.6 | -40 | -30
| 5100 | 0 | 0 | 5098.6 | -40 | -30
| 5200 | 0 | 0 | 5198.6 | -40 | -30
| 5300 | 0 | 0 | 5298.6 | -40 | -30
| 5400 | 0 | 0 | 5398.6 | -40 | -30
| 5500.7 | 0 | 0 | 5499.3 | -40 | -30
| 5600 | 1.99 | 254.54 | 5598.6 | -40.5 | -31.7
| 5700 | 3.99 | 254.54 | 5698.4 | -41.8 | -36.7
| 5800 | 5.99 | 254.54 | 5798.1 | -44.2 | -45.1
| 5900 | 7.99 | 254.54 | 5897.3 | -47.4 | -56.8
| 6000 | 9.99 | 254.54 | 5996.1 | -51.6 | -71.8
| 6104.3 | 12.07 | 254.54 | 6098.5 | -56.9 | -91.1
| 6200 | 12.07 | 254.54 | 6192 | -62.2 | -110.4
| 6300 | 12.07 | 254.54 | 6289.8 | -67.8 | -130.5
| 6400 | 12.07 | 254.54 | 6387.6 | -73.4 | -150.7
| 6500 | 12.07 | 254.54 | 6485.4 | -79 | -170.8
| 6518.7 | 12.07 | 254.54 | 6503.7 | -80 | -174.6
| 6550 | 13.6 | 242.22 | 6534.2 | -82.6 | -181
| 6600 | 16.97 | 228.08 | 6582.4 | -90.2 | -191.6
| 6650 | 20.98 | 218.85 | 6629.7 | -102.1 | -202.7
| 6700 | 25.34 | 212.56 | 6675.7 | -118.1 | -214.1
| 6750 | 29.88 | 208.05 | 6720 | -138.1 | -225.7
| 6800 | 34.54 | 204.65 | 6762.3 | -162 | -237.5
| 6850 | 39.28 | 201.97 | 6802.3 | -189.5 | -249.3
| 6900 | 44.06 | 199.79 | 6839.6 | -220.6 | -261.1
| 6950 | 48.88 | 197.95 | 6874 | -254.9 | -272.8
| 7000 | 53.73 | 196.37 | 6905.3 | -292.2 | -284.3
| 7050 | 58.59 | 194.98 | 6933.1 | -332.2 | -295.5
| 7064.4 | 60 | 194.6 | 6940.5 | -344.2 | -298.7
| 7100 | 60 | 194.6 | 6958.3 | -374 | -306.5
| 7200 | 60 | 194.6 | 7008.3 | -457.8 | -328.3
| 7214.4 | 60 | 194.6 | 7015.5 | -469.9 | -331.4
| 7250 | 63.19 | 192.82 | 7032.4 | -500.3 | -338.8
| 7300 | 67.71 | 190.47 | 7053.2 | -544.8 | -348
| 7350 | 72.27 | 188.27 | 7070.3 | -591.1 | -355.6
| 7400 | 76.84 | 186.18 | 7083.6 | -638.9 | -361.7
| 7450 | 81.43 | 184.17 | 7093 | -687.8 | -366.1
| 7500 | 86.04 | 182.2 | 7098.5 | -737.4 | -368.9
| 7543 | 90 | 180.53 | 7100 | -780.4 | -369.9
| 7600 | 90 | 180.53 | 7100 | -837.4 | -370.4
| 7700 | 90 | 180.53 | 7100 | -937.4 | -371.3
| 7800 | 90 | 180.53 | 7100 | -1037.4 | -372.2
| 7900 | 90 | 180.53 | 7100 | -1137.4 | -373.2
| 8000 | 90 | 180.53 | 7100 | -1237.4 | -374.1
| 8100 | 90 | 180.53 | 7100 | -1337.4 | -375
| 8200 | 90 | 180.53 | 7100 | -1437.3 | -375.9
| 8300 | 90 | 180.53 | 7100 | -1537.3 | -376.9
| 8400 | 90 | 180.53 | 7100 | -1637.3 | -377.8
| 8500 | 90 | 180.53 | 7100 | -1737.3 | -378.7
| 8600 | 90 | 180.53 | 7100 | -1837.3 | -379.6
| 8700 | 90 | 180.53 | 7100 | -1937.3 | -380.6
| 8800 | 90 | 180.53 | 7100 | -2037.3 | -381.5
| 8900 | 90 | 180.53 | 7100 | -2137.3 | -382.4
| 9000 | 90 | 180.53 | 7100 | -2237.3 | -383.3
| 9100 | 90 | 180.53 | 7100 | -2337.3 | -384.2
| 9200 | 90 | 180.53 | 7100 | -2437.3 | -385.2
| 9300 | 90 | 180.53 | 7100 | -2537.3 | -386.1
| 9400 | 90 | 180.53 | 7100 | -2637.3 | -387
| 9500 | 90 | 180.53 | 7100 | -2737.3 | -387.9
| 9600 | 90 | 180.53 | 7100 | -2837.3 | -388.9
| 9700 | 90 | 180.53 | 7100 | -2937.3 | -389.8
| 9800 | 90 | 180.53 | 7100 | -3037.3 | -390.7
| 9900 | 90 | 180.53 | 7100 | -3137.3 | -391.6
| 10000 | 90 | 180.53 | 7100 | -3237.3 | -392.6
| 10100 | 90 | 180.53 | 7100 | -3337.3 | -393.5
| 10200 | 90 | 180.53 | 7100 | -3437.3 | -394.4
| 10300 | 90 | 180.53 | 7100 | -3537.3 | -395.3
| 10400 | 90 | 180.53 | 7100 | -3637.3 | -396.2
| 10500 | 90 | 180.53 | 7100 | -3737.2 | -397.2
| 10600 | 90 | 180.53 | 7100 | -3837.2 | -398.1
| 10700 | 90 | 180.53 | 7100 | -3937.2 | -399
| 10800 | 90 | 180.53 | 7100 | -4037.2 | -399.9
| 10900 | 90 | 180.53 | 7100 | -4137.2 | -400.9
| 11000 | 90 | 180.53 | 7100 | -4237.2 | -401.8
| 11100 | 90 | 180.53 | 7100 | -4337.2 | -402.7
| 11200 | 90 | 180.53 | 7100 | -4437.2 | -403.6
| 11300 | 90 | 180.53 | 7100 | -4537.2 | -404.6
| 11400 | 90 | 180.53 | 7100 | -4637.2 | -405.5
| 11500 | 90 | 180.53 | 7100 | -4737.2 | -406.4
| 11600 | 90 | 180.53 | 7100 | -4837.2 | -407.3
| 11700 | 90 | 180.53 | 7100 | -4937.2 | -408.2
| 11800 | 90 | 180.53 | 7100 | -5037.2 | -409.2
| 11892.4 | 90 | 180.53 | 7100 | -5129.6 | -410
| 11900 | 90 | 180.68 | 7100 | -5137.2 | -410.1
| 11958.5 | 90 | 181.85 | 7100 | -5195.6 | -411.4
| 12000 | 90 | 181.85 | 7100 | -5237.2 | -412.7
| 12100 | 90 | 181.85 | 7100 | -5337.1 | -416
| 12200 | 90 | 181.85 | 7100 | -5437 | -419.2
| 12300 | 90 | 181.85 | 7100 | -5537 | -422.4
| 12400 | 90 | 181.85 | 7100 | -5636.9 | -425.7
| 12500 | 90 | 181.85 | 7100 | -5736.9 | -428.9
| 12600 | 90 | 181.85 | 7100 | -5836.8 | -432.1
| 12700 | 90 | 181.85 | 7100 | -5936.8 | -435.3
| 12800 | 90 | 181.85 | 7100 | -6036.7 | -438.6
| 12900 | 90 | 181.85 | 7100 | -6136.7 | -441.8
| 13000 | 90 | 181.85 | 7100 | -6236.6 | -445
| 13100 | 90 | 181.85 | 7100 | -6336.6 | -448.3
| 13200 | 90 | 181.85 | 7100 | -6436.5 | -451.5
| 13300 | 90 | 181.85 | 7100 | -6536.5 | -454.7
| 13400 | 90 | 181.85 | 7100 | -6636.4 | -457.9
| 13500 | 90 | 181.85 | 7100 | -6736.4 | -461.2
| 13600 | 90 | 181.85 | 7100 | -6836.3 | -464.4
| 13700 | 90 | 181.85 | 7100 | -6936.3 | -467.6
| 13800 | 90 | 181.85 | 7100 | -7036.2 | -470.9
| 13900 | 90 | 181.85 | 7100 | -7136.2 | -474.1
| 14000 | 90 | 181.85 | 7100 | -7236.1 | -477.3
| 14100 | 90 | 181.85 | 7100 | -7336.1 | -480.6
| 14200 | 90 | 181.85 | 7100 | -7436 | -483.8
| 14300 | 90 | 181.85 | 7100 | -7536 | -487
| 14400 | 90 | 181.85 | 7100 | -7635.9 | -490.2
| 14500 | 90 | 181.85 | 7100 | -7735.8 | -493.5
| 14600 | 90 | 181.85 | 7100 | -7835.8 | -496.7
| 14700 | 90 | 181.85 | 7100 | -7935.7 | -499.9
| 14800 | 90 | 181.85 | 7100 | -8035.7 | -503.2
| 14900 | 90 | 181.85 | 7100 | -8135.6 | -506.4
| 15000 | 90 | 181.85 | 7100 | -8235.6 | -509.6
| 15100 | 90 | 181.85 | 7100 | -8335.5 | -512.8
| 15200 | 90 | 181.85 | 7100 | -8435.5 | -516.1
| 15300 | 90 | 181.85 | 7100 | -8535.4 | -519.3
| 15400 | 90 | 181.85 | 7100 | -8635.4 | -522.5
| 15500 | 90 | 181.85 | 7100 | -8735.3 | -525.8
| 15600 | 90 | 181.85 | 7100 | -8835.3 | -529
| 15700 | 90 | 181.85 | 7100 | -8935.2 | -532.2
| 15800 | 90 | 181.85 | 7100 | -9035.2 | -535.5
| 15900 | 90 | 181.85 | 7100 | -9135.1 | -538.7
| 16000 | 90 | 181.85 | 7100 | -9235.1 | -541.9
| 16100 | 90 | 181.85 | 7100 | -9335 | -545.1
| 16200 | 90 | 181.85 | 7100 | -9435 | -548.4
| 16300 | 90 | 181.85 | 7100 | -9534.9 | -551.6
| 16400 | 90 | 181.85 | 7100 | -9634.9 | -554.8
| 16500 | 90 | 181.85 | 7100 | -9734.8 | -558.1
| 16600 | 90 | 181.85 | 7100 | -9834.8 | -561.3
| 16700 | 90 | 181.85 | 7100 | -9934.7 | -564.5
| 16800 | 90 | 181.85 | 7100 | -10034.6 | -567.8
| 16900 | 90 | 181.85 | 7100 | -10134.6 | -571
| 16912.3 | 90 | 181.85 | 7100 | -10146.9 | -571.4
| 16913 | 90 | 181.85 | 7100 | -10147.6 | -571.4

## Lookup (hidden)
North Reference | RetunValue | Grid Type | ReturnValue | Deviation Indicator | ReturnValue
| 2 |  | 0 |  | 4
True |  | SPCS-Colorado Central-NAD27 |  | Directional
Grid |  | SPCS-Colorado Central-NAD83 |  | High Angle
|  | SPCS-Colorado North-NAD27 |  | Horizontal
SPCS-Colorado North-NAD83
SPCS-Colorado South-NAD27
SPCS-Colorado South-NAD83
UTM-Zone 12 NAD27
UTM-Zone 12 NAD83
UTM-Zone 13 NAD27
UTM-Zone 13 NAD83