## Data
Header Information | measured depth (ft) | inclination (°) | azimuth (°) | true vertical depth (ft) | northing +N/-S (ft) | easting +E/-W (ft)
Operator Name | 0 | 0 | 0 | 0 | 0 | 0
SandRidge Exploration & Production LLC | 100 | 0 | 0 | 100 | 0 | 0
Operator Number | 200 | 0 | 0 | 200 | 0 | 0
10598 | 300 | 0 | 0 | 300 | 0 | 0
Well Name and Number | 400 | 0 | 0 | 400 | 0 | 0
Hebron 0780 4-18H | 500 | 0 | 0 | 500 | 0 | 0
API Number (if available) | 594.9 | 1.9 | 270 | 594.9 | 0 | -1.6
| 600 | 1.9 | 270 | 600 | 0 | -1.7
Location: QQ SEC TWP RGE | 700 | 1.9 | 270 | 699.9 | 0 | -5.1
NWNW Sec. 17 T7N R80W | 800 | 1.9 | 270 | 799.9 | 0 | -8.4
Citing Type: Planned or Actual | 900 | 1.9 | 270 | 899.8 | 0 | -11.7
Planned | 1000 | 1.9 | 270 | 999.8 | 0 | -15
Deviation Indicator | 1100 | 1.9 | 270 | 1099.7 | 0 | -18.3
Horizontal | 1200 | 1.9 | 270 | 1199.7 | 0 | -21.6
North Reference | 1300 | 1.9 | 270 | 1299.6 | 0 | -24.9
True | 1405.6 | 1.9 | 270 | 1405.1 | 0 | -28.4
Grid Type | 1500.5 | 0 | 0 | 1500 | 0 | -30
#VALUE! | 1600 | 0 | 0 | 1599.5 | 0 | -30
| 1700 | 0 | 0 | 1699.5 | 0 | -30
| 1800 | 0 | 0 | 1799.5 | 0 | -30
| 1900 | 0 | 0 | 1899.5 | 0 | -30
| 2000 | 0 | 0 | 1999.5 | 0 | -30
| 2100 | 0 | 0 | 2099.5 | 0 | -30
| 2200 | 0 | 0 | 2199.5 | 0 | -30
| 2300 | 0 | 0 | 2299.5 | 0 | -30
| 2400 | 0 | 0 | 2399.5 | 0 | -30
| 2500 | 0 | 0 | 2499.5 | 0 | -30
| 2600 | 0 | 0 | 2599.5 | 0 | -30
| 2700 | 0 | 0 | 2699.5 | 0 | -30
| 2800 | 0 | 0 | 2799.5 | 0 | -30
| 2900 | 0 | 0 | 2899.5 | 0 | -30
| 3000 | 0 | 0 | 2999.5 | 0 | -30
| 3100 | 0 | 0 | 3099.5 | 0 | -30
| 3200 | 0 | 0 | 3199.5 | 0 | -30
| 3300 | 0 | 0 | 3299.5 | 0 | -30
| 3400 | 0 | 0 | 3399.5 | 0 | -30
| 3500 | 0 | 0 | 3499.5 | 0 | -30
| 3600 | 0 | 0 | 3599.5 | 0 | -30
| 3700 | 0 | 0 | 3699.5 | 0 | -30
| 3800 | 0 | 0 | 3799.5 | 0 | -30
| 3900 | 0 | 0 | 3899.5 | 0 | -30
| 4000 | 0 | 0 | 3999.5 | 0 | -30
| 4100 | 0 | 0 | 4099.5 | 0 | -30
| 4200 | 0 | 0 | 4199.5 | 0 | -30
| 4300 | 0 | 0 | 4299.5 | 0 | -30
| 4400 | 0 | 0 | 4399.5 | 0 | -30
| 4425 | 0 | 0 | 4424.5 | 0 | -30
| 4500 | 1.5 | 270 | 4499.5 | 0 | -31
| 4600 | 3.5 | 270 | 4599.4 | 0 | -35.3
| 4700 | 5.5 | 270 | 4699.1 | 0 | -43.2
| 4800 | 7.5 | 270 | 4798.5 | 0 | -54.5
| 4900 | 9.5 | 270 | 4897.3 | 0 | -69.3
| 5000 | 11.5 | 270 | 4995.7 | 0 | -87.5
| 5100 | 13.5 | 270 | 5093.3 | 0 | -109.2
| 5200 | 15.5 | 270 | 5190.1 | 0 | -134.2
| 5300 | 17.5 | 270 | 5286 | 0 | -162.6
| 5404 | 19.58 | 270 | 5384.6 | 0 | -195.7
| 5500 | 19.58 | 270 | 5475 | 0 | -227.8
| 5600 | 19.58 | 270 | 5569.2 | 0 | -261.3
| 5700 | 19.58 | 270 | 5663.5 | 0 | -294.9
| 5800 | 19.58 | 270 | 5757.7 | 0 | -328.4
| 5900 | 19.58 | 270 | 5851.9 | 0 | -361.9
| 6000 | 19.58 | 270 | 5946.1 | 0 | -395.4
| 6100 | 19.58 | 270 | 6040.3 | 0 | -428.9
| 6200 | 19.58 | 270 | 6134.5 | 0 | -462.4
| 6300 | 19.58 | 270 | 6228.8 | 0 | -495.9
| 6400 | 19.58 | 270 | 6323 | 0 | -529.5
| 6500 | 19.58 | 270 | 6417.2 | 0 | -563
| 6600 | 19.58 | 270 | 6511.4 | 0 | -596.5
| 6610.5 | 19.58 | 270 | 6521.3 | 0 | -600
| 6650 | 21.92 | 260.98 | 6558.2 | -1.2 | -613.9
| 6700 | 25.42 | 252.08 | 6604.1 | -5.9 | -633.3
| 6750 | 29.34 | 245.31 | 6648.4 | -14.4 | -654.7
| 6800 | 33.53 | 240.05 | 6691.1 | -26.4 | -677.8
| 6850 | 37.89 | 235.86 | 6731.7 | -41.9 | -702.5
| 6900 | 42.37 | 232.42 | 6769.9 | -60.8 | -728.6
| 6950 | 46.95 | 229.53 | 6805.5 | -82.9 | -755.8
| 7000 | 51.58 | 227.05 | 6838.1 | -108.2 | -784.1
| 7050 | 56.26 | 224.87 | 6867.6 | -136.3 | -813.1
| 7089.7 | 60 | 223.3 | 6888.5 | -160.5 | -836.6
| 7100 | 60 | 223.3 | 6893.7 | -167 | -842.7
| 7200 | 60 | 223.3 | 6943.7 | -230 | -902.1
| 7239.7 | 60 | 223.3 | 6963.5 | -255 | -925.7
| 7250 | 60.49 | 222.26 | 6968.6 | -261.6 | -931.7
| 7300 | 62.96 | 217.32 | 6992.3 | -295.4 | -959.9
| 7350 | 65.6 | 212.61 | 7014 | -332.3 | -985.7
| 7400 | 68.38 | 208.09 | 7033.6 | -372 | -1008.9
| 7450 | 71.27 | 203.75 | 7050.8 | -414.2 | -1029.4
| 7500 | 74.26 | 199.55 | 7065.6 | -458.6 | -1047
| 7550 | 77.33 | 195.48 | 7077.9 | -504.8 | -1061.5
| 7600 | 80.47 | 191.51 | 7087.5 | -552.5 | -1073
| 7650 | 83.64 | 187.61 | 7094.5 | -601.3 | -1081.2
| 7700 | 86.84 | 183.75 | 7098.6 | -650.9 | -1086.1
| 7749 | 90 | 180 | 7100 | -699.9 | -1087.7
| 7800 | 90 | 180 | 7100 | -750.8 | -1087.7
| 7900 | 90 | 180 | 7100 | -850.8 | -1087.7
| 8000 | 90 | 180 | 7100 | -950.8 | -1087.7
| 8100 | 90 | 180 | 7100 | -1050.8 | -1087.7
| 8200 | 90 | 180 | 7100 | -1150.8 | -1087.7
| 8300 | 90 | 180 | 7100 | -1250.8 | -1087.7
| 8400 | 90 | 180 | 7100 | -1350.8 | -1087.7
| 8500 | 90 | 180 | 7100 | -1450.8 | -1087.7
| 8600 | 90 | 180 | 7100 | -1550.8 | -1087.7
| 8700 | 90 | 180 | 7100 | -1650.8 | -1087.7
| 8800 | 90 | 180 | 7100 | -1750.8 | -1087.6
| 8900 | 90 | 180 | 7100 | -1850.8 | -1087.6
| 9000 | 90 | 180 | 7100 | -1950.8 | -1087.6
| 9100 | 90 | 180 | 7100 | -2050.8 | -1087.6
| 9200 | 90 | 180 | 7100 | -2150.8 | -1087.6
| 9300 | 90 | 180 | 7100 | -2250.8 | -1087.6
| 9400 | 90 | 180 | 7100 | -2350.8 | -1087.6
| 9500 | 90 | 180 | 7100 | -2450.8 | -1087.6
| 9600 | 90 | 180 | 7100 | -2550.8 | -1087.6
| 9700 | 90 | 180 | 7100 | -2650.8 | -1087.6
| 9800 | 90 | 180 | 7100 | -2750.8 | -1087.6
| 9900 | 90 | 180 | 7100 | -2850.8 | -1087.6
| 10000 | 90 | 180 | 7100 | -2950.8 | -1087.6
| 10100 | 90 | 180 | 7100 | -3050.8 | -1087.6
| 10200 | 90 | 180 | 7100 | -3150.8 | -1087.6
| 10300 | 90 | 180 | 7100 | -3250.8 | -1087.6
| 10400 | 90 | 180 | 7100 | -3350.8 | -1087.5
| 10500 | 90 | 180 | 7100 | -3450.8 | -1087.5
| 10600 | 90 | 180 | 7100 | -3550.8 | -1087.5
| 10700 | 90 | 180 | 7100 | -3650.8 | -1087.5
| 10800 | 90 | 180 | 7100 | -3750.8 | -1087.5
| 10900 | 90 | 180 | 7100 | -3850.8 | -1087.5
| 11000 | 90 | 180 | 7100 | -3950.8 | -1087.5
| 11100 | 90 | 180 | 7100 | -4050.8 | -1087.5
| 11200 | 90 | 180 | 7100 | -4150.8 | -1087.5
| 11300 | 90 | 180 | 7100 | -4250.8 | -1087.5
| 11400 | 90 | 180 | 7100 | -4350.8 | -1087.5
| 11500 | 90 | 180 | 7100 | -4450.8 | -1087.5
| 11600 | 90 | 180 | 7100 | -4550.8 | -1087.5
| 11700 | 90 | 180 | 7100 | -4650.8 | -1087.5
| 11800 | 90 | 180 | 7100 | -4750.8 | -1087.5
| 11877.2 | 90 | 180 | 7100 | -4828 | -1087.5

## Lookup (hidden)
North Reference | RetunValue | Grid Type | ReturnValue | Deviation Indicator | ReturnValue
| 2 |  | 0 |  | 4
True |  | SPCS-Colorado Central-NAD27 |  | Directional
Grid |  | SPCS-Colorado Central-NAD83 |  | High Angle
|  | SPCS-Colorado North-NAD27 |  | Horizontal
SPCS-Colorado North-NAD83
SPCS-Colorado South-NAD27
SPCS-Colorado South-NAD83
UTM-Zone 12 NAD27
UTM-Zone 12 NAD83
UTM-Zone 13 NAD27
UTM-Zone 13 NAD83