## Data
Header Information | measured depth (ft) | inclination (°) | azimuth (°) | true vertical depth (ft) | northing +N/-S (ft) | easting +E/-W (ft)
Operator Name | 0 | 0 | 0 | 0 | 0 | 0
SandRidge Exploration & Production LLC | 100 | 0 | 0 | 100 | 0 | 0
Operator Number | 200 | 0 | 0 | 200 | 0 | 0
10598 | 300 | 0 | 0 | 300 | 0 | 0
Well Name and Number | 400 | 0 | 0 | 400 | 0 | 0
Castle 0780 2-17H20 | 500 | 0 | 0 | 500 | 0 | 0
API Number (if available) | 600 | 2 | 180 | 600 | -1.7 | 0
| 627.8 | 2.56 | 180 | 627.7 | -2.8 | 0
Location: QQ SEC TWP RGE | 700 | 2.56 | 180 | 699.9 | -6.1 | 0
NWNW Sec. 17 T7N R80W | 800 | 2.56 | 180 | 799.8 | -10.5 | 0
Citing Type: Planned or Actual | 900 | 2.56 | 180 | 899.7 | -15 | 0
Planned | 1000 | 2.56 | 180 | 999.6 | -19.4 | 0
Deviation Indicator | 1100 | 2.56 | 180 | 1099.5 | -23.9 | 0
Horizontal | 1172.9 | 2.56 | 180 | 1172.3 | -27.2 | 0
North Reference | 1200 | 2.01 | 180 | 1199.4 | -28.2 | 0
True | 1300.6 | 0 | 0 | 1300 | -30 | 0
Grid Type | 1400 | 0 | 360 | 1399.4 | -30 | 0
#VALUE! | 1500 | 0 | 360 | 1499.4 | -30 | 0
| 1600 | 0 | 360 | 1599.4 | -30 | 0
| 1700 | 0 | 360 | 1699.4 | -30 | 0
| 1800 | 0 | 360 | 1799.4 | -30 | 0
| 1900 | 0 | 360 | 1899.4 | -30 | 0
| 2000 | 0 | 360 | 1999.4 | -30 | 0
| 2100 | 0 | 360 | 2099.4 | -30 | 0
| 2200 | 0 | 360 | 2199.4 | -30 | 0
| 2300 | 0 | 360 | 2299.4 | -30 | 0
| 2400 | 0 | 360 | 2399.4 | -30 | 0
| 2500 | 0 | 360 | 2499.4 | -30 | 0
| 2600 | 0 | 360 | 2599.4 | -30 | 0
| 2700 | 0 | 360 | 2699.4 | -30 | 0
| 2800 | 0 | 360 | 2799.4 | -30 | 0
| 2900 | 0 | 360 | 2899.4 | -30 | 0
| 3000 | 0 | 360 | 2999.4 | -30 | 0
| 3100 | 0 | 360 | 3099.4 | -30 | 0
| 3200 | 0 | 360 | 3199.4 | -30 | 0
| 3300 | 0 | 360 | 3299.4 | -30 | 0
| 3400 | 0 | 360 | 3399.4 | -30 | 0
| 3500 | 0 | 360 | 3499.4 | -30 | 0
| 3600 | 0 | 360 | 3599.4 | -30 | 0
| 3700 | 0 | 360 | 3699.4 | -30 | 0
| 3800 | 0 | 360 | 3799.4 | -30 | 0
| 3900 | 0 | 360 | 3899.4 | -30 | 0
| 4000 | 0 | 360 | 3999.4 | -30 | 0
| 4100 | 0 | 360 | 4099.4 | -30 | 0
| 4200 | 0 | 360 | 4199.4 | -30 | 0
| 4300 | 0 | 360 | 4299.4 | -30 | 0
| 4400 | 0 | 360 | 4399.4 | -30 | 0
| 4500 | 0 | 360 | 4499.4 | -30 | 0
| 4600 | 0 | 360 | 4599.4 | -30 | 0
| 4700 | 0 | 360 | 4699.4 | -30 | 0
| 4800 | 0 | 360 | 4799.4 | -30 | 0
| 4900 | 0 | 360 | 4899.4 | -30 | 0
| 5000 | 0 | 360 | 4999.4 | -30 | 0
| 5100 | 0 | 360 | 5099.4 | -30 | 0
| 5200 | 0 | 360 | 5199.4 | -30 | 0
| 5300 | 0 | 360 | 5299.4 | -30 | 0
| 5400 | 0 | 360 | 5399.4 | -30 | 0
| 5500 | 0 | 360 | 5499.4 | -30 | 0
| 5600 | 0 | 360 | 5599.4 | -30 | 0
| 5700 | 0 | 360 | 5699.4 | -30 | 0
| 5800 | 0 | 360 | 5799.4 | -30 | 0
| 5900 | 0 | 360 | 5899.4 | -30 | 0
| 6000 | 0 | 360 | 5999.4 | -30 | 0
| 6100 | 0 | 360 | 6099.4 | -30 | 0
| 6200 | 0 | 360 | 6199.4 | -30 | 0
| 6300 | 0 | 360 | 6299.4 | -30 | 0
| 6400 | 0 | 360 | 6399.4 | -30 | 0
| 6451.7 | 0 | 360 | 6451.1 | -30 | 0
| 6500 | 4.83 | 175 | 6499.3 | -32 | 0.2
| 6550 | 9.83 | 175 | 6548.9 | -38.4 | 0.7
| 6600 | 14.83 | 175 | 6597.7 | -49 | 1.7
| 6650 | 19.83 | 175 | 6645.4 | -63.8 | 3
| 6700 | 24.83 | 175 | 6691.7 | -82.8 | 4.6
| 6750 | 29.83 | 175 | 6736.1 | -105.6 | 6.6
| 6800 | 34.83 | 175 | 6778.3 | -132.3 | 8.9
| 6850 | 39.83 | 175 | 6818.1 | -162.4 | 11.6
| 6900 | 44.83 | 175 | 6855 | -196 | 14.5
| 6950 | 49.83 | 175 | 6888.9 | -232.6 | 17.7
| 7000 | 54.83 | 175 | 6919.4 | -272 | 21.2
| 7051.7 | 60 | 175 | 6947.3 | -315.4 | 25
| 7100 | 60 | 175 | 6971.4 | -357.1 | 28.6
| 7201.7 | 60 | 175 | 7022.3 | -444.8 | 36.3
| 7250 | 64.76 | 175.92 | 7044.7 | -487.4 | 39.7
| 7300 | 69.7 | 176.8 | 7064 | -533.4 | 42.6
| 7350 | 74.63 | 177.62 | 7079.3 | -581 | 44.9
| 7400 | 79.57 | 178.41 | 7090.5 | -629.7 | 46.6
| 7450 | 84.52 | 179.17 | 7097.4 | -679.2 | 47.6
| 7500 | 89.46 | 179.92 | 7100 | -729.1 | 48
| 7505.5 | 90 | 180 | 7100 | -734.5 | 48
| 7600 | 90 | 180 | 7100 | -829.1 | 48
| 7700 | 90 | 180 | 7100 | -929.1 | 48
| 7800 | 90 | 180 | 7100 | -1029.1 | 48.1
| 7900 | 90 | 180 | 7100 | -1129.1 | 48.1
| 8000 | 90 | 180 | 7100 | -1229.1 | 48.1
| 8100 | 90 | 180 | 7100 | -1329.1 | 48.1
| 8200 | 90 | 180 | 7100 | -1429.1 | 48.1
| 8300 | 90 | 180 | 7100 | -1529.1 | 48.1
| 8400 | 90 | 180 | 7100 | -1629.1 | 48.1
| 8500 | 90 | 180 | 7100 | -1729.1 | 48.1
| 8600 | 90 | 180 | 7100 | -1829.1 | 48.1
| 8700 | 90 | 180 | 7100 | -1929.1 | 48.1
| 8800 | 90 | 180 | 7100 | -2029.1 | 48.1
| 8900 | 90 | 180 | 7100 | -2129.1 | 48.1
| 9000 | 90 | 180 | 7100 | -2229.1 | 48.1
| 9100 | 90 | 180 | 7100 | -2329.1 | 48.1
| 9200 | 90 | 180 | 7100 | -2429.1 | 48.1
| 9300 | 90 | 180 | 7100 | -2529.1 | 48.1
| 9400 | 90 | 180 | 7100 | -2629.1 | 48.1
| 9500 | 90 | 180 | 7100 | -2729.1 | 48.1
| 9600 | 90 | 180 | 7100 | -2829.1 | 48.1
| 9700 | 90 | 180 | 7100 | -2929.1 | 48.2
| 9800 | 90 | 180 | 7100 | -3029.1 | 48.2
| 9900 | 90 | 180 | 7100 | -3129.1 | 48.2
| 10000 | 90 | 180 | 7100 | -3229.1 | 48.2
| 10100 | 90 | 180 | 7100 | -3329.1 | 48.2
| 10200 | 90 | 180 | 7100 | -3429.1 | 48.2
| 10300 | 90 | 180 | 7100 | -3529.1 | 48.2
| 10400 | 90 | 180 | 7100 | -3629.1 | 48.2
| 10500 | 90 | 180 | 7100 | -3729.1 | 48.2
| 10600 | 90 | 180 | 7100 | -3829.1 | 48.2
| 10700 | 90 | 180 | 7100 | -3929.1 | 48.2
| 10800 | 90 | 180 | 7100 | -4029.1 | 48.2
| 10900 | 90 | 180 | 7100 | -4129.1 | 48.2
| 11000 | 90 | 180 | 7100 | -4229.1 | 48.2
| 11100 | 90 | 180 | 7100 | -4329.1 | 48.2
| 11200 | 90 | 180 | 7100 | -4429.1 | 48.2
| 11300 | 90 | 180 | 7100 | -4529.1 | 48.2
| 11400 | 90 | 180 | 7100 | -4629.1 | 48.2
| 11500 | 90 | 180 | 7100 | -4729.1 | 48.2
| 11600 | 90 | 180 | 7100 | -4829.1 | 48.3
| 11700 | 90 | 180 | 7100 | -4929.1 | 48.3
| 11800 | 90 | 180 | 7100 | -5029.1 | 48.3
| 11900 | 90 | 180 | 7100 | -5129.1 | 48.3
| 12000 | 90 | 180 | 7100 | -5229.1 | 48.3
| 12100 | 90 | 180 | 7100 | -5329.1 | 48.3
| 12200 | 90 | 180 | 7100 | -5429.1 | 48.3
| 12300 | 90 | 180 | 7100 | -5529.1 | 48.3
| 12400 | 90 | 180 | 7100 | -5629.1 | 48.3
| 12500 | 90 | 180 | 7100 | -5729.1 | 48.3
| 12600 | 90 | 180 | 7100 | -5829.1 | 48.3
| 12700 | 90 | 180 | 7100 | -5929.1 | 48.3
| 12800 | 90 | 180 | 7100 | -6029.1 | 48.3
| 12900 | 90 | 180 | 7100 | -6129.1 | 48.3
| 13000 | 90 | 180 | 7100 | -6229.1 | 48.3
| 13100 | 90 | 180 | 7100 | -6329.1 | 48.3
| 13200 | 90 | 180 | 7100 | -6429.1 | 48.3
| 13300 | 90 | 180 | 7100 | -6529.1 | 48.3
| 13400 | 90 | 180 | 7100 | -6629.1 | 48.3
| 13500 | 90 | 180 | 7100 | -6729.1 | 48.4
| 13600 | 90 | 180 | 7100 | -6829.1 | 48.4
| 13700 | 90 | 180 | 7100 | -6929.1 | 48.4
| 13800 | 90 | 180 | 7100 | -7029.1 | 48.4
| 13900 | 90 | 180 | 7100 | -7129.1 | 48.4
| 14000 | 90 | 180 | 7100 | -7229.1 | 48.4
| 14100 | 90 | 180 | 7100 | -7329.1 | 48.4
| 14200 | 90 | 180 | 7100 | -7429.1 | 48.4
| 14300 | 90 | 180 | 7100 | -7529.1 | 48.4
| 14400 | 90 | 180 | 7100 | -7629.1 | 48.4
| 14500 | 90 | 180 | 7100 | -7729.1 | 48.4
| 14600 | 90 | 180 | 7100 | -7829.1 | 48.4
| 14700 | 90 | 180 | 7100 | -7929.1 | 48.4
| 14800 | 90 | 180 | 7100 | -8029.1 | 48.4
| 14900 | 90 | 180 | 7100 | -8129.1 | 48.4
| 15000 | 90 | 180 | 7100 | -8229.1 | 48.4
| 15100 | 90 | 180 | 7100 | -8329.1 | 48.4
| 15200 | 90 | 180 | 7100 | -8429.1 | 48.4
| 15300 | 90 | 180 | 7100 | -8529.1 | 48.4
| 15400 | 90 | 180 | 7100 | -8629.1 | 48.5
| 15500 | 90 | 180 | 7100 | -8729.1 | 48.5
| 15600 | 90 | 180 | 7100 | -8829.1 | 48.5
| 15700 | 90 | 180 | 7100 | -8929.1 | 48.5
| 15800 | 90 | 180 | 7100 | -9029.1 | 48.5
| 15900 | 90 | 180 | 7100 | -9129.1 | 48.5
| 16000 | 90 | 180 | 7100 | -9229.1 | 48.5
| 16100 | 90 | 180 | 7100 | -9329.1 | 48.5
| 16200 | 90 | 180 | 7100 | -9429.1 | 48.5
| 16300 | 90 | 180 | 7100 | -9529.1 | 48.5
| 16400 | 90 | 180 | 7100 | -9629.1 | 48.5
| 16500 | 90 | 180 | 7100 | -9729.1 | 48.5
| 16600 | 90 | 180 | 7100 | -9829.1 | 48.5
| 16700 | 90 | 180 | 7100 | -9929.1 | 48.5
| 16800 | 90 | 180 | 7100 | -10029.1 | 48.5
| 16900 | 90 | 180 | 7100 | -10129.1 | 48.5
| 16924.5 | 90 | 180 | 7100 | -10153.6 | 48.5

## Lookup (hidden)
North Reference | RetunValue | Grid Type | ReturnValue | Deviation Indicator | ReturnValue
| 2 |  | 0 |  | 4
True |  | SPCS-Colorado Central-NAD27 |  | Directional
Grid |  | SPCS-Colorado Central-NAD83 |  | High Angle
|  | SPCS-Colorado North-NAD27 |  | Horizontal
SPCS-Colorado North-NAD83
SPCS-Colorado South-NAD27
SPCS-Colorado South-NAD83
UTM-Zone 12 NAD27
UTM-Zone 12 NAD83
UTM-Zone 13 NAD27
UTM-Zone 13 NAD83