## Data
Header Information | measured depth (ft) | inclination (°) | azimuth (°) | true vertical depth (ft) | northing +N/-S (ft) | easting +E/-W (ft)
Operator Name | 0 | 0 | 0 | 0 | 0 | 0
Noble | 819 | 1.41 | 164.25 | 818.92 | -9.7 | 2.74
Operator Number | 912 | 1.41 | 166.53 | 911.89 | -11.91 | 3.31
100322 | 1003 | 1.41 | 163.72 | 1002.86 | -14.08 | 3.89
Well Name and Number | 1097 | 1.1 | 71.26 | 1096.85 | -14.9 | 5.07
70 Ranch State BB18-655 | 1282 | 0.84 | 35.14 | 1281.82 | -13.22 | 7.53
API Number (if available) | 1375 | 0.92 | 41.2 | 1374.81 | -12.1 | 8.41
05-123-41534 | 1468 | 0.92 | 65.28 | 1467.8 | -11.22 | 9.58
Location: QQ SEC TWP RGE | 1562 | 1.05 | 79 | 1561.79 | -10.74 | 11.11
Sec.17-T5N-R63W | 1655 | 1.14 | 62.82 | 1654.77 | -10.16 | 12.77
Citing Type: Planned or Actual | 1748 | 1.54 | 40.41 | 1747.74 | -8.78 | 14.41
Actual | 1840 | 1.98 | 32.41 | 1839.7 | -6.5 | 16.06
Deviation Indicator | 1932 | 1.93 | 28.9 | 1931.65 | -3.8 | 17.66
Horizontal | 2025 | 1.41 | 30.92 | 2024.61 | -1.45 | 19
North Reference | 2215 | 5.85 | 30.92 | 2214.18 | 8.87 | 25.18
Grid | 2309 | 6.95 | 35.04 | 2307.59 | 17.63 | 30.91
Grid Type | 2403 | 8.7 | 33.6 | 2400.71 | 28.21 | 38.11
SPCS-Colorado North-NAD83 | 2498 | 10.24 | 20.9 | 2494.43 | 42.09 | 45.1
| 2593 | 10.24 | 21.08 | 2587.91 | 57.85 | 51.15
| 2782 | 10.11 | 18.79 | 2773.94 | 89.23 | 62.54
| 2877 | 10.29 | 17.82 | 2867.44 | 105.21 | 67.82
| 2972 | 9.93 | 17.38 | 2960.96 | 121.1 | 72.86
| 3066 | 9.63 | 15.89 | 3053.6 | 136.4 | 77.43
| 3161 | 8.75 | 21.78 | 3147.38 | 150.75 | 82.29
| 3255 | 8.31 | 21.95 | 3240.34 | 163.69 | 87.48
| 3350 | 7.56 | 24.15 | 3334.43 | 175.76 | 92.61
| 3444 | 6.46 | 33.91 | 3427.73 | 185.79 | 98.09
| 3538 | 7.21 | 36.81 | 3521.06 | 194.9 | 104.57
| 3633 | 9.49 | 39.53 | 3615.05 | 205.72 | 113.13
| 3728 | 10.59 | 39.44 | 3708.59 | 218.5 | 123.66
| 3822 | 10.68 | 38.65 | 3800.98 | 231.97 | 134.59
| 3917 | 10.46 | 38.3 | 3894.36 | 245.62 | 145.43
| 4010 | 9.58 | 38.04 | 3985.95 | 258.34 | 155.43
| 4104 | 8.66 | 38.65 | 4078.76 | 270.02 | 164.67
| 4198 | 8.92 | 41.03 | 4171.65 | 281.05 | 173.88
| 4292 | 7.82 | 39.62 | 4264.65 | 291.47 | 182.74
| 4387 | 8.09 | 31.09 | 4358.74 | 302.18 | 190.31
| 4481 | 7.82 | 28.02 | 4451.83 | 313.49 | 196.73
| 4575 | 6.9 | 25.91 | 4545.06 | 324.21 | 202.2
| 4670 | 8 | 25.21 | 4639.26 | 335.32 | 207.51
| 4765 | 7.78 | 23.45 | 4733.36 | 347.2 | 212.89
| 4859 | 7.12 | 21.34 | 4826.56 | 358.47 | 217.54
| 4954 | 7.82 | 32.41 | 4920.76 | 369.41 | 223.14
| 5049 | 6.11 | 34.17 | 5015.06 | 379.05 | 229.45
| 5143 | 6.2 | 50.17 | 5108.52 | 386.44 | 236.16
| 5238 | 7.6 | 43.4 | 5202.83 | 394.29 | 244.41
| 5332 | 8.7 | 32.06 | 5295.89 | 404.83 | 252.46
| 5427 | 6.73 | 31.97 | 5390.02 | 415.64 | 259.22
| 5521 | 8.97 | 24.85 | 5483.14 | 426.97 | 265.22
| 5616 | 7.34 | 22.75 | 5577.17 | 439.29 | 270.68
| 5710 | 8.18 | 18.79 | 5670.31 | 451.15 | 275.15
| 5804 | 8.31 | 21.43 | 5763.34 | 463.81 | 279.79
| 5899 | 7.6 | 13.69 | 5857.43 | 476.3 | 283.78
| 5993 | 10.46 | 349.52 | 5950.29 | 490.74 | 283.7
| 6088 | 14.55 | 322.1 | 6043.09 | 508.66 | 274.79
| 6182 | 18.07 | 308.13 | 6133.33 | 526.99 | 256.06
| 6277 | 17.8 | 292.39 | 6223.77 | 541.63 | 231.03
| 6371 | 25.41 | 283.08 | 6311.13 | 551.68 | 198.04
| 6466 | 35.91 | 284.31 | 6392.73 | 563.21 | 151.06
| 6561 | 46.37 | 282.11 | 6464.18 | 577.35 | 90.28
| 6655 | 54.99 | 275.78 | 6523.73 | 588.39 | 18.54
| 6750 | 61.41 | 276.84 | 6573.76 | 597.29 | -61.67
| 6797 | 69.8 | 274.73 | 6593.16 | 601.57 | -104.21
| 6860 | 81.36 | 273.93 | 6608.82 | 606.16 | -164.95
| 6945 | 88.36 | 274.51 | 6616.43 | 612.39 | -249.33
| 7039 | 88.31 | 272.7 | 6619.16 | 618.3 | -343.1
| 7134 | 89.19 | 270.4 | 6621.23 | 620.87 | -438.03
| 7228 | 89.99 | 268.29 | 6621.91 | 619.79 | -532.02
| 7322 | 90.56 | 268.49 | 6621.46 | 617.15 | -625.98
| 7417 | 88.8 | 267.52 | 6621.99 | 613.84 | -720.92
| 7512 | 90.53 | 267.34 | 6622.54 | 609.58 | -815.81
| 7606 | 91.75 | 267.14 | 6620.67 | 605.06 | -909.69
| 7700 | 92.07 | 267.19 | 6617.54 | 600.41 | -1003.52
| 7794 | 92.95 | 267.06 | 6613.42 | 595.7 | -1097.31
| 7889 | 92.31 | 267.4 | 6609.06 | 591.12 | -1192.1
| 7984 | 91.42 | 268.05 | 6605.97 | 587.35 | -1286.97
| 8078 | 91.58 | 267.5 | 6603.51 | 583.7 | -1380.87
| 8172 | 91.45 | 269 | 6601.03 | 580.83 | -1474.79
| 8267 | 88.44 | 269.17 | 6601.12 | 579.31 | -1569.76
| 8361 | 88.1 | 269.19 | 6603.95 | 577.97 | -1663.71
| 8455 | 87.25 | 269.27 | 6607.77 | 576.71 | -1757.62
| 8550 | 88.1 | 268.68 | 6611.62 | 575.01 | -1852.53
| 8644 | 88.97 | 268.17 | 6614.02 | 572.42 | -1946.46
| 8738 | 88.16 | 267.39 | 6616.38 | 568.78 | -2040.36
| 8833 | 91.11 | 267.63 | 6616.98 | 564.66 | -2135.26
| 8927 | 90.27 | 267.03 | 6615.85 | 560.28 | -2229.15
| 9021 | 88.76 | 266.71 | 6616.65 | 555.15 | -2323
| 9116 | 89.29 | 267.81 | 6618.26 | 550.61 | -2417.88
| 9210 | 89.31 | 268.64 | 6619.41 | 547.7 | -2511.83
| 9305 | 92.34 | 269.77 | 6618.04 | 546.38 | -2606.79
| 9494 | 93.1 | 270.33 | 6609.08 | 546.54 | -2795.58
| 9588 | 90.89 | 270.88 | 6605.8 | 547.53 | -2889.51
| 9683 | 90.14 | 270.66 | 6604.95 | 548.81 | -2984.5
| 9777 | 89.33 | 270.1 | 6605.38 | 549.43 | -3078.49
| 9869 | 88.07 | 270.6 | 6607.47 | 550 | -3170.47
| 9961 | 89.42 | 269.92 | 6609.49 | 550.41 | -3262.44
| 10148 | 89.21 | 269.59 | 6611.72 | 549.61 | -3449.42
| 10242 | 88.53 | 269.03 | 6613.58 | 548.48 | -3543.4
| 10429 | 92.21 | 270.45 | 6612.37 | 547.63 | -3730.36
| 10522 | 91.69 | 269.3 | 6609.2 | 547.43 | -3823.3
| 10616 | 90.64 | 267.13 | 6607.29 | 544.5 | -3917.23
| 10708 | 90.43 | 265.85 | 6606.43 | 538.87 | -4009.05
| 10893 | 89.62 | 265.88 | 6606.35 | 525.53 | -4193.57
| 10986 | 90.93 | 268.03 | 6605.91 | 520.59 | -4286.43
| 11124 | 91.19 | 269.88 | 6603.35 | 518.07 | -4424.37
| 11265 | 89.19 | 271.01 | 6602.89 | 519.17 | -4565.36
| 11358 | 88.79 | 270.36 | 6604.53 | 520.28 | -4658.34
| 11451 | 86.93 | 269.96 | 6608 | 520.54 | -4751.27
| 11544 | 87.07 | 268.21 | 6612.87 | 519.06 | -4844.12
| 11637 | 87.98 | 267.6 | 6616.88 | 515.66 | -4936.97
| 11729 | 89.34 | 268.71 | 6619.03 | 512.7 | -5028.9
| 11823 | 89.49 | 269.72 | 6619.99 | 511.41 | -5122.88
| 11917 | 89.47 | 270.27 | 6620.85 | 511.4 | -5216.88
| 12012 | 89.92 | 271.44 | 6621.35 | 512.82 | -5311.86
| 12106 | 88.63 | 271.39 | 6622.54 | 515.14 | -5405.83
| 12200 | 89.6 | 271.59 | 6623.99 | 517.59 | -5499.78
| 12295 | 86.71 | 270.8 | 6627.05 | 519.57 | -5594.7
| 12390 | 86.8 | 270.99 | 6632.43 | 521.05 | -5689.54
| 12484 | 89.14 | 270.37 | 6635.76 | 522.16 | -5783.47
| 12579 | 91.44 | 272.67 | 6635.28 | 524.68 | -5878.42
| 12673 | 89.81 | 272.41 | 6634.25 | 528.85 | -5972.32
| 12767 | 90.79 | 271.68 | 6633.76 | 532.2 | -6066.25
| 12861 | 89.9 | 271.76 | 6633.19 | 535.02 | -6160.21
| 12955 | 91.52 | 270.96 | 6632.03 | 537.25 | -6254.17
| 13049 | 91.03 | 270.44 | 6629.94 | 538.4 | -6348.14
| 13144 | 90.11 | 270.47 | 6628.99 | 539.16 | -6443.13
| 13239 | 90.38 | 271.55 | 6628.59 | 540.83 | -6538.11
| 13333 | 89.96 | 271.82 | 6628.31 | 543.6 | -6632.07
| 13427 | 89.63 | 272.58 | 6628.64 | 547.2 | -6726
| 13521 | 90.43 | 269.73 | 6628.59 | 549.1 | -6819.97
| 13710 | 89.72 | 269.7 | 6628.35 | 548.16 | -7008.97
| 13805 | 90.75 | 268.62 | 6627.96 | 546.77 | -7103.96
| 13899 | 90.7 | 269.69 | 6626.77 | 545.38 | -7197.94
| 13993 | 90.25 | 269.82 | 6625.99 | 544.98 | -7291.93
| 14088 | 88.5 | 270.32 | 6627.02 | 545.09 | -7386.92
| 14182 | 88.93 | 270.23 | 6629.13 | 545.54 | -7480.9
| 14276 | 90.53 | 270.09 | 6629.58 | 545.81 | -7574.89
| 14371 | 91.23 | 269.65 | 6628.12 | 545.59 | -7669.88
| 14466 | 89.94 | 269.83 | 6627.15 | 545.16 | -7764.87
| 14560 | 91.48 | 270.05 | 6625.98 | 545.06 | -7858.86
| 14654 | 90.91 | 270.32 | 6624.02 | 545.37 | -7952.84
| 14749 | 89.89 | 270.21 | 6623.36 | 545.8 | -8047.84
| 14843 | 90.5 | 270.27 | 6623.04 | 546.2 | -8141.83
| 15032 | 89.97 | 270.02 | 6622.26 | 546.68 | -8330.83
| 15220 | 90.25 | 268.8 | 6621.9 | 544.74 | -8518.82
| 15315 | 89.44 | 268.93 | 6622.16 | 542.86 | -8613.8
| 15503 | 88.18 | 269.09 | 6626.06 | 539.61 | -8801.73
| 15598 | 89.49 | 268.67 | 6628 | 537.75 | -8896.69
| 15693 | 91.95 | 269.42 | 6626.8 | 536.17 | -8991.66
| 15787 | 91.38 | 269.09 | 6624.07 | 534.95 | -9085.61
| 15882 | 91.71 | 270.45 | 6621.51 | 534.57 | -9180.57
| 15977 | 93.19 | 271.6 | 6617.45 | 536.27 | -9275.46
| 16072 | 91.23 | 273.14 | 6613.78 | 540.19 | -9370.31
| 16188 | 90.34 | 274.02 | 6612.19 | 547.43 | -9486.07
| 16252 | 90.34 | 274.02 | 6611.82 | 551.92 | -9549.91

## Lookup (hidden)
North Reference | RetunValue | Grid Type | ReturnValue | Deviation Indicator | ReturnValue
| 3 |  | 5 |  | 4
True |  | SPCS-Colorado Central-NAD27 |  | Directional
Grid |  | SPCS-Colorado Central-NAD83 |  | High Angle
|  | SPCS-Colorado North-NAD27 |  | Horizontal
SPCS-Colorado North-NAD83
SPCS-Colorado South-NAD27
SPCS-Colorado South-NAD83
UTM-Zone 12 NAD27
UTM-Zone 12 NAD83
UTM-Zone 13 NAD27
UTM-Zone 13 NAD83