## Data
Header Information | measured depth (ft) | inclination (°) | azimuth (°) | true vertical depth (ft) | northing +N/-S (ft) | easting +E/-W (ft)
Operator Name | 87 | 0.7 | 30.5 | 87 | 0.46 | 0.27
WPX Energy Rocky Mountain, LLC | 176 | 2.55 | 52.29 | 175.96 | 2.14 | 2.11
Operator Number | 267 | 3.17 | 62.75 | 266.85 | 4.53 | 5.95
96850 | 358 | 3.34 | 55.81 | 357.7 | 7.17 | 10.38
Well Name and Number | 449 | 4.05 | 60.47 | 448.51 | 10.24 | 15.37
RU 543-7 | 541 | 3.78 | 49.22 | 540.3 | 13.83 | 20.49
API Number (if available) | 611 | 4.16 | 43.11 | 610.13 | 17.19 | 23.97
05-045-22516 | 702 | 4.84 | 48.2 | 700.85 | 22.15 | 29.09
Location: QQ SEC TWP RGE | 792 | 4.94 | 47.82 | 790.52 | 27.29 | 34.79
Sec 7 T7S R93W | 884 | 5.31 | 53.23 | 882.15 | 32.5 | 41.14
Citing Type: Planned or Actual | 974 | 5.76 | 54.26 | 971.73 | 37.63 | 48.14
Actual | 1066 | 6.16 | 51.87 | 1063.24 | 43.37 | 55.77
Deviation Indicator | 1161 | 5.63 | 57.84 | 1157.73 | 49 | 63.73
Directional | 1256 | 6 | 59.38 | 1252.24 | 54.01 | 71.94
North Reference | 1351 | 6.24 | 59.49 | 1346.7 | 59.16 | 80.66
True | 1446 | 4.84 | 51.36 | 1441.26 | 64.28 | 88.24
Grid Type | 1541 | 4.63 | 50.36 | 1535.93 | 69.23 | 94.33
#VALUE! | 1636 | 4.62 | 51.24 | 1630.63 | 74.07 | 100.26
| 1731 | 4.7 | 47.71 | 1725.31 | 79.09 | 106.13
| 1827 | 4.74 | 45.76 | 1820.99 | 84.5 | 111.88
| 1922 | 4.61 | 48.49 | 1915.67 | 89.77 | 117.55
| 2017 | 4.42 | 49.6 | 2010.37 | 94.67 | 123.19
| 2112 | 4.41 | 48.66 | 2105.09 | 99.46 | 128.72
| 2208 | 4.1 | 47.78 | 2200.83 | 104.2 | 134.04
| 2303 | 5.19 | 57.3 | 2295.52 | 108.8 | 140.17
| 2397 | 5.07 | 56.35 | 2389.14 | 113.4 | 147.2
| 2492 | 5.04 | 54.18 | 2483.77 | 118.17 | 154.08
| 2587 | 4.88 | 52.6 | 2578.41 | 123.07 | 160.67
| 2682 | 4.56 | 50.45 | 2673.09 | 127.93 | 166.8
| 2778 | 4.57 | 47.93 | 2768.79 | 132.92 | 172.58
| 2873 | 4.4 | 46.18 | 2863.5 | 137.98 | 178.02
| 2969 | 4.45 | 44.32 | 2959.21 | 143.19 | 183.28
| 3064 | 4.76 | 54.16 | 3053.91 | 148.14 | 189.05
| 3159 | 4.74 | 53.88 | 3148.58 | 152.76 | 195.41
| 3254 | 4.63 | 53.07 | 3243.26 | 157.38 | 201.65
| 3349 | 4.63 | 53.95 | 3337.95 | 161.94 | 207.81
| 3445 | 4.45 | 51.62 | 3433.65 | 166.53 | 213.87
| 3540 | 4.31 | 51.89 | 3528.37 | 171.02 | 219.56
| 3636 | 4.22 | 50.04 | 3624.11 | 175.51 | 225.11
| 3731 | 4.9 | 52.04 | 3718.81 | 180.26 | 230.99
| 3826 | 4.84 | 49.6 | 3813.46 | 185.35 | 237.24
| 3919 | 4.06 | 46.65 | 3906.18 | 190.15 | 242.62
| 4014 | 5.04 | 55.7 | 4000.88 | 194.81 | 248.51
| 4109 | 5.22 | 53.68 | 4095.5 | 199.72 | 255.44
| 4204 | 5.4 | 52.6 | 4190.09 | 205 | 262.48
| 4299 | 5.3 | 51.21 | 4284.68 | 210.46 | 269.45
| 4394 | 5.54 | 62.62 | 4379.26 | 215.32 | 276.94
| 4488 | 5.36 | 62.13 | 4472.83 | 219.46 | 284.85
| 4584 | 5.06 | 60.67 | 4568.44 | 223.63 | 292.5
| 4679 | 4.26 | 58.61 | 4663.12 | 227.52 | 299.17
| 4775 | 4.78 | 53.6 | 4758.82 | 231.75 | 305.43
| 4870 | 4.87 | 51.4 | 4853.49 | 236.61 | 311.77
| 4966 | 4.66 | 51.98 | 4949.16 | 241.56 | 318.03
| 5061 | 4.45 | 50.16 | 5043.86 | 246.3 | 323.9
| 5157 | 4.24 | 46.18 | 5139.58 | 251.14 | 329.32
| 5252 | 5.08 | 49.06 | 5234.27 | 256.33 | 335.03
| 5348 | 5.01 | 51.01 | 5329.89 | 261.75 | 341.5
| 5444 | 4.89 | 49.98 | 5425.54 | 267.02 | 347.89
| 5539 | 4.84 | 48.46 | 5520.19 | 272.28 | 353.99
| 5635 | 4.65 | 45.22 | 5615.86 | 277.71 | 359.78
| 5730 | 4.56 | 42.98 | 5710.56 | 283.18 | 365.09
| 5825 | 4.91 | 45.32 | 5805.23 | 288.8 | 370.55
| 5920 | 4.78 | 44.54 | 5899.89 | 294.48 | 376.22
| 6015 | 4.83 | 44.03 | 5994.56 | 300.18 | 381.78
| 6110 | 4.85 | 45.63 | 6089.22 | 305.86 | 387.43
| 6206 | 5.27 | 60.17 | 6184.85 | 310.89 | 394.15
| 6301 | 4.84 | 59.54 | 6279.48 | 315.1 | 401.39
| 6395 | 4.92 | 60.06 | 6373.14 | 319.12 | 408.3
| 6490 | 4.73 | 61.97 | 6467.8 | 322.99 | 415.29
| 6585 | 4.29 | 61.57 | 6562.51 | 326.52 | 421.87
| 6681 | 4.21 | 63.71 | 6658.25 | 329.79 | 428.19
| 6775 | 3.58 | 56.9 | 6752.03 | 332.93 | 433.74
| 6871 | 3.33 | 53.92 | 6847.85 | 336.2 | 438.51
| 6966 | 2.64 | 41.52 | 6942.73 | 339.47 | 442.19
| 7062 | 2.88 | 41.41 | 7038.61 | 342.93 | 445.25
| 7157 | 2.11 | 50.46 | 7133.52 | 345.83 | 448.18
| 7252 | 1.23 | 38.71 | 7228.48 | 347.74 | 450.16
| 7348 | 0.88 | 33.01 | 7324.47 | 349.17 | 451.21
| 7443 | 0.62 | 35.62 | 7419.46 | 350.2 | 451.91
| 7539 | 0.26 | 52.07 | 7515.45 | 350.75 | 452.38
| 7634 | 0.21 | 143.42 | 7610.45 | 350.74 | 452.65
| 7729 | 0.31 | 206.62 | 7705.45 | 350.37 | 452.64
| 7825 | 1.16 | 307.19 | 7801.45 | 350.73 | 451.75
| 7921 | 1.03 | 310.57 | 7897.43 | 351.88 | 450.32
| 8017 | 1.27 | 306.71 | 7993.41 | 353.08 | 448.81
| 8112 | 1.43 | 307.25 | 8088.38 | 354.42 | 447.03
| 8207 | 1.31 | 310.96 | 8183.36 | 355.85 | 445.26
| 8302 | 1.47 | 305.45 | 8278.33 | 357.27 | 443.45
| 8398 | 1.16 | 299.99 | 8374.3 | 358.47 | 441.6
| 8493 | 1.1 | 281.27 | 8469.28 | 359.13 | 439.88
| 8588 | 1.25 | 264.51 | 8564.27 | 359.21 | 437.95
| 8684 | 1.14 | 263.53 | 8660.24 | 359 | 435.96
| 8779 | 0.97 | 271.62 | 8755.23 | 358.92 | 434.22
| 8874 | 0.74 | 269.83 | 8850.22 | 358.94 | 432.8
| 8969 | 0.44 | 303.93 | 8945.21 | 359.14 | 431.88
| 9064 | 0.42 | 357.52 | 9040.21 | 359.69 | 431.57
| 9160 | 0.41 | 312.05 | 9136.21 | 360.27 | 431.3
| 9255 | 0.44 | 283.39 | 9231.21 | 360.58 | 430.69
| 9350 | 0.12 | 299.62 | 9326.2 | 360.72 | 430.25
| 9446 | 0.39 | 346.01 | 9422.2 | 361.09 | 430.08
| 9541 | 0.48 | 30.39 | 9517.2 | 361.74 | 430.2
| 9636 | 0.26 | 70.08 | 9612.2 | 362.16 | 430.61
| 9732 | 0.35 | 61.03 | 9708.2 | 362.38 | 431.07
| 9932 | 0.18 | 351.42 | 9908.2 | 362.98 | 431.56
| 9990 | 0.18 | 351.42 | 9966.2 | 363.16 | 431.53

## Lookup (hidden)
North Reference | RetunValue | Grid Type | ReturnValue | Deviation Indicator | ReturnValue
| 2 |  | 0 |  | 2
True |  | SPCS-Colorado Central-NAD27 |  | Directional
Grid |  | SPCS-Colorado Central-NAD83 |  | High Angle
|  | SPCS-Colorado North-NAD27 |  | Horizontal
SPCS-Colorado North-NAD83
SPCS-Colorado South-NAD27
SPCS-Colorado South-NAD83
UTM-Zone 12 NAD27
UTM-Zone 12 NAD83
UTM-Zone 13 NAD27
UTM-Zone 13 NAD83