## Data
Header Information | measured depth (ft) | inclination (°) | azimuth (°) | true vertical depth (ft) | northing +N/-S (ft) | easting +E/-W (ft)
Operator Name | 87 | 1.85 | 29.44 | 86.98 | 1.22 | 0.69
WPX Energy Rocky Mountain, LLC | 183 | 2.38 | 26.19 | 182.92 | 4.36 | 2.33
Operator Number | 267 | 3.43 | 33.84 | 266.81 | 8.01 | 4.5
96850 | 358 | 5.01 | 40.08 | 357.56 | 13.32 | 8.58
Well Name and Number | 428 | 5.54 | 38.62 | 427.26 | 18.29 | 12.65
RU 443-7 | 519 | 6.21 | 39.25 | 517.79 | 25.54 | 18.51
API Number (if available) | 611 | 6.78 | 37.43 | 609.2 | 33.7 | 24.96
05-045-22521 | 702 | 7.57 | 38.12 | 699.48 | 42.68 | 31.92
Location: QQ SEC TWP RGE | 792 | 8.62 | 38.97 | 788.58 | 52.59 | 39.82
Sec 7 T7S R93W | 884 | 7.21 | 32.2 | 879.71 | 62.84 | 47.24
Citing Type: Planned or Actual | 974 | 7.53 | 31.56 | 968.96 | 72.64 | 53.33
Actual | 1066 | 7.85 | 30.04 | 1060.14 | 83.22 | 59.63
Deviation Indicator | 1161 | 8.48 | 29.65 | 1154.17 | 94.92 | 66.35
Directional | 1256 | 7.81 | 33.86 | 1248.21 | 106.37 | 73.41
North Reference | 1351 | 8.33 | 36.98 | 1342.27 | 117.23 | 81.14
True | 1446 | 8.62 | 37.75 | 1436.24 | 128.35 | 89.64
Grid Type | 1540 | 7.17 | 31.86 | 1529.34 | 138.91 | 97.05
#VALUE! | 1636 | 7.11 | 31.43 | 1624.6 | 149.06 | 103.31
| 1731 | 7.25 | 28.63 | 1718.86 | 159.34 | 109.25
| 1826 | 6.32 | 36.95 | 1813.19 | 168.78 | 115.27
| 1922 | 6.23 | 36.56 | 1908.62 | 177.19 | 121.54
| 2017 | 6.09 | 35.57 | 2003.07 | 185.43 | 127.55
| 2112 | 6.78 | 38.47 | 2097.47 | 193.92 | 133.97
| 2207 | 6.82 | 37.19 | 2191.8 | 202.8 | 140.86
| 2303 | 6.82 | 35.78 | 2287.12 | 211.97 | 147.64
| 2397 | 6.77 | 36.6 | 2380.46 | 220.94 | 154.21
| 2492 | 6.37 | 35.08 | 2474.84 | 229.75 | 160.58
| 2587 | 5.97 | 34.51 | 2569.29 | 238.14 | 166.4
| 2682 | 6.16 | 35.81 | 2663.76 | 246.34 | 172.19
| 2778 | 6.17 | 36.28 | 2759.2 | 254.68 | 178.25
| 2873 | 6.18 | 34.46 | 2853.65 | 263.01 | 184.17
| 2969 | 6.27 | 32.35 | 2949.08 | 271.7 | 189.9
| 3064 | 6.68 | 36.46 | 3043.48 | 280.52 | 195.95
| 3159 | 6.76 | 36.34 | 3137.82 | 289.47 | 202.55
| 3254 | 6.65 | 36.01 | 3232.17 | 298.42 | 209.1
| 3349 | 6.53 | 36.06 | 3326.55 | 307.24 | 215.51
| 3445 | 6.74 | 35.06 | 3421.9 | 316.27 | 221.96
| 3540 | 6.62 | 36.47 | 3516.26 | 325.23 | 228.42
| 3636 | 6.57 | 34.72 | 3611.62 | 334.2 | 234.84
| 3730 | 6.42 | 36.23 | 3705.02 | 342.86 | 241.01
| 3825 | 6.07 | 35.31 | 3799.46 | 351.24 | 247.05
| 3918 | 5.73 | 35.34 | 3891.96 | 359.04 | 252.58
| 4014 | 7.04 | 37.05 | 3987.37 | 367.64 | 258.89
| 4109 | 6.9 | 36.84 | 4081.66 | 376.86 | 265.82
| 4204 | 6.59 | 35.25 | 4176.01 | 385.88 | 272.39
| 4298 | 6.44 | 37.36 | 4269.4 | 394.47 | 278.7
| 4394 | 6.36 | 36.75 | 4364.8 | 403.01 | 285.15
| 4488 | 5.97 | 37.8 | 4458.26 | 411.04 | 291.26
| 4583 | 7.1 | 39.19 | 4552.64 | 419.5 | 298
| 4679 | 6.98 | 37.53 | 4647.92 | 428.72 | 305.3
| 4775 | 6.55 | 38.05 | 4743.25 | 437.66 | 312.23
| 4870 | 6.44 | 38.74 | 4837.64 | 446.08 | 318.9
| 4965 | 7.01 | 30.18 | 4931.99 | 455.25 | 325.15
| 5061 | 6.95 | 29.21 | 5027.27 | 465.38 | 330.93
| 5156 | 6.68 | 29.92 | 5121.6 | 475.19 | 336.49
| 5252 | 7.03 | 36.16 | 5216.92 | 484.77 | 342.74
| 5348 | 6.86 | 39.32 | 5312.21 | 493.95 | 349.84
| 5444 | 7.03 | 38.53 | 5407.51 | 502.98 | 357.13
| 5539 | 6.79 | 38.43 | 5501.82 | 511.93 | 364.25
| 5635 | 6.77 | 37.91 | 5597.15 | 520.84 | 371.25
| 5730 | 6.52 | 36.63 | 5691.51 | 529.59 | 377.91
| 5825 | 6.19 | 35.55 | 5785.93 | 538.08 | 384.11
| 5920 | 5.98 | 33.96 | 5880.39 | 546.35 | 389.85
| 6015 | 5.7 | 34.08 | 5974.9 | 554.36 | 395.26
| 6110 | 5.52 | 32.27 | 6069.44 | 562.14 | 400.34
| 6205 | 4.99 | 28.87 | 6164.04 | 569.62 | 404.77
| 6300 | 5.38 | 37.73 | 6258.66 | 576.76 | 409.49
| 6395 | 4.98 | 38.35 | 6353.27 | 583.51 | 414.78
| 6490 | 4.77 | 36.62 | 6447.92 | 589.92 | 419.69
| 6585 | 4.38 | 35.09 | 6542.62 | 596.06 | 424.13
| 6681 | 4.33 | 38.94 | 6638.34 | 601.87 | 428.52
| 6775 | 4.1 | 38.66 | 6732.09 | 607.26 | 432.85
| 6871 | 3.63 | 38.7 | 6827.87 | 612.31 | 436.89
| 6966 | 3.26 | 37.93 | 6922.7 | 616.79 | 440.43
| 7061 | 2.82 | 36.01 | 7017.57 | 620.81 | 443.47
| 7157 | 2.47 | 28.75 | 7113.46 | 624.53 | 445.85
| 7252 | 2.12 | 29.51 | 7208.39 | 627.86 | 447.7
| 7348 | 2.25 | 32.2 | 7304.32 | 631 | 449.58
| 7444 | 1.97 | 29.76 | 7400.25 | 634.02 | 451.4
| 7539 | 1.76 | 25.64 | 7495.2 | 636.76 | 452.84
| 7634 | 1.58 | 28.42 | 7590.16 | 639.22 | 454.1
| 7730 | 1.49 | 26.14 | 7686.13 | 641.51 | 455.28
| 7825 | 1.41 | 18.64 | 7781.1 | 643.72 | 456.2
| 7921 | 1.38 | 10.96 | 7877.07 | 645.98 | 456.79
| 8017 | 1.12 | 1.04 | 7973.05 | 648.05 | 457.03
| 8112 | 1.03 | 30.18 | 8068.03 | 649.72 | 457.48
| 8208 | 1.04 | 35.38 | 8164.01 | 651.17 | 458.41
| 8303 | 0.97 | 30.71 | 8259 | 652.57 | 459.32
| 8398 | 0.4 | 19 | 8353.99 | 653.57 | 459.84
| 8493 | 0.27 | 24.96 | 8448.99 | 654.09 | 460.05
| 8589 | 0.26 | 286.36 | 8544.99 | 654.36 | 459.93
| 8684 | 0.48 | 275.08 | 8639.99 | 654.45 | 459.33
| 8779 | 0.65 | 270.83 | 8734.98 | 654.5 | 458.39
| 8874 | 0.79 | 270.47 | 8829.98 | 654.51 | 457.2
| 8969 | 0.78 | 249.39 | 8924.97 | 654.29 | 455.94
| 9064 | 0.66 | 229.38 | 9019.96 | 653.7 | 454.92
| 9160 | 0.88 | 208.07 | 9115.95 | 652.69 | 454.15
| 9255 | 0.62 | 200.57 | 9210.94 | 651.57 | 453.63
| 9351 | 0.79 | 181.88 | 9306.94 | 650.42 | 453.42
| 9446 | 1.2 | 177.83 | 9401.92 | 648.77 | 453.44
| 9541 | 1.32 | 162.98 | 9496.9 | 646.73 | 453.8
| 9637 | 1.32 | 126.42 | 9592.87 | 645.02 | 455.01
| 9732 | 0.84 | 151.74 | 9687.86 | 643.75 | 456.22
| 9827 | 0.97 | 186.63 | 9782.85 | 642.34 | 456.46
| 9923 | 1.27 | 217.15 | 9878.83 | 640.69 | 455.72
| 9989 | 1.39 | 221.8 | 9944.81 | 639.51 | 454.75
| 10047 | 1.39 | 221.8 | 10002.79 | 638.46 | 453.81

## Lookup (hidden)
North Reference | RetunValue | Grid Type | ReturnValue | Deviation Indicator | ReturnValue
| 2 |  | 0 |  | 2
True |  | SPCS-Colorado Central-NAD27 |  | Directional
Grid |  | SPCS-Colorado Central-NAD83 |  | High Angle
|  | SPCS-Colorado North-NAD27 |  | Horizontal
SPCS-Colorado North-NAD83
SPCS-Colorado South-NAD27
SPCS-Colorado South-NAD83
UTM-Zone 12 NAD27
UTM-Zone 12 NAD83
UTM-Zone 13 NAD27
UTM-Zone 13 NAD83