## Data
Header Information | measured depth (ft) | inclination (°) | azimuth (°) | true vertical depth (ft) | northing +N/-S (ft) | easting +E/-W (ft)
Operator Name | 17 | 0 | 74.23 | 17 | 0 | 0
Bonanza Creek | 248 | 0.94 | 74.23 | 247.99 | 0.51 | 1.82
Operator Number | 344 | 0.99 | 66.01 | 343.98 | 1.07 | 3.34
8960 | 438 | 0.57 | 95.81 | 437.97 | 1.35 | 4.55
Well Name and Number | 533 | 0.7 | 58.9 | 532.96 | 1.6 | 5.51
LATHAM T34-P31-2HC | 628 | 0.73 | 82.87 | 627.95 | 1.98 | 6.61
API Number (if available) | 739 | 0.58 | 46.75 | 738.95 | 2.45 | 7.72
05-123- | 907 | 0.57 | 68.87 | 906.94 | 3.33 | 9.12
Location: QQ SEC TWP RGE | 1097 | 1.5 | 165.11 | 1096.92 | 1.27 | 10.64
SWSE SEC.2-T4N-R63W | 1287 | 1.51 | 158.53 | 1286.85 | -3.46 | 12.2
Citing Type: Planned or Actual | 1382 | 3.01 | 143.61 | 1381.77 | -6.64 | 14.13
Actual | 1477 | 2.97 | 144.23 | 1476.65 | -10.64 | 17.05
Deviation Indicator | 1571 | 3.02 | 125 | 1570.52 | -14.04 | 20.5
Horizontal | 1666 | 3.81 | 104.24 | 1665.35 | -16.25 | 25.61
North Reference | 1761 | 5.38 | 90.74 | 1760.05 | -17.08 | 33.13
True | 1857 | 6.09 | 114.23 | 1855.58 | -19.23 | 42.27
Grid Type | 1951 | 8.29 | 114.66 | 1948.83 | -24.11 | 52.98
#VALUE! | 2045 | 9.87 | 115.82 | 2041.65 | -30.44 | 66.39
| 2140 | 9.9 | 119.66 | 2135.24 | -38.03 | 80.82
| 2329 | 10.37 | 130.4 | 2321.31 | -57.1 | 107.89
| 2518 | 8.83 | 130.96 | 2507.66 | -77.63 | 131.8
| 2708 | 10.79 | 120.02 | 2694.89 | -96.09 | 158.22
| 2896 | 10.01 | 118.74 | 2879.8 | -112.75 | 187.78
| 3085 | 8.91 | 116.51 | 3066.23 | -127.19 | 215.28
| 3180 | 9.48 | 121.68 | 3160.01 | -134.58 | 228.52
| 3274 | 10.43 | 128.53 | 3252.59 | -143.94 | 241.77
| 3462 | 11.06 | 129.68 | 3437.3 | -166.06 | 268.96
| 3652 | 11.42 | 130.49 | 3623.65 | -189.91 | 297.29
| 3841 | 9.75 | 121.43 | 3809.44 | -210.41 | 325.18
| 4030 | 9.16 | 115.4 | 3995.88 | -225.2 | 352.43
| 4220 | 10.32 | 120.42 | 4183.14 | -240.31 | 380.77
| 4408 | 8.95 | 125.17 | 4368.49 | -257.26 | 407.24
| 4597 | 9.91 | 118.4 | 4554.94 | -273.46 | 433.57
| 4785 | 8.57 | 114.68 | 4740.49 | -287.01 | 460.53
| 4880 | 7.13 | 112.66 | 4834.6 | -292.24 | 472.4
| 4979 | 5.94 | 122.61 | 4932.96 | -297.36 | 482.39
| 5073 | 4.94 | 121.56 | 5026.54 | -302.1 | 489.93
| 5167 | 2.73 | 134.74 | 5120.32 | -305.8 | 494.97
| 5262 | 2.33 | 133.03 | 5215.23 | -308.71 | 497.99
| 5355 | 0.51 | 160.35 | 5308.2 | -310.39 | 499.51
| 5540 | 0.29 | 43.17 | 5493.19 | -310.82 | 500.11
| 5728 | 0.19 | 339.46 | 5681.19 | -310.18 | 500.33
| 5840 | 0.56 | 313.23 | 5793.19 | -309.63 | 499.86
| 5910 | 0.93 | 309.88 | 5863.18 | -309.04 | 499.18
| 6006 | 8.26 | 342.35 | 5958.82 | -301.96 | 496.48
| 6053 | 13.84 | 349.5 | 6004.93 | -293.2 | 494.43
| 6098 | 19.23 | 354.53 | 6048.05 | -280.52 | 492.75
| 6145 | 22.58 | 5.35 | 6091.97 | -263.82 | 492.85
| 6192 | 26.1 | 3.32 | 6134.79 | -244.51 | 494.29
| 6239 | 29.71 | 357.17 | 6176.32 | -222.55 | 494.31
| 6285 | 35.42 | 353.89 | 6215.08 | -197.89 | 492.33
| 6332 | 40.19 | 352.01 | 6252.2 | -169.31 | 488.77
| 6378 | 45.42 | 357.29 | 6285.95 | -138.21 | 485.93
| 6425 | 51.56 | 2.42 | 6317.1 | -103.06 | 485.92
| 6472 | 57.95 | 3.21 | 6344.21 | -64.74 | 487.81
| 6519 | 62.36 | 2.82 | 6367.59 | -24.04 | 489.95
| 6566 | 65.97 | 2.32 | 6388.07 | 18.21 | 491.84
| 6613 | 69.25 | 2.47 | 6405.97 | 61.63 | 493.66
| 6661 | 70.47 | 3 | 6422.5 | 106.64 | 495.81
| 6708 | 76.83 | 1.53 | 6435.72 | 151.68 | 497.58
| 6757 | 85.7 | 358.71 | 6443.16 | 200.06 | 497.67
| 6795 | 89.19 | 359.18 | 6444.85 | 238.01 | 496.97
| 6926 | 91.11 | 1.85 | 6444.51 | 368.98 | 498.15
| 7021 | 90.18 | 2.18 | 6443.44 | 463.92 | 501.49
| 7115 | 89.91 | 2.59 | 6443.36 | 557.84 | 505.4
| 7210 | 88.05 | 0.94 | 6445.05 | 652.77 | 508.33
| 7305 | 88.89 | 1.77 | 6447.59 | 747.71 | 510.57
| 7400 | 89.69 | 0.75 | 6448.77 | 842.67 | 512.66
| 7495 | 90.65 | 1.79 | 6448.49 | 937.65 | 514.77
| 7589 | 88.86 | 0.17 | 6448.89 | 1031.63 | 516.37
| 7684 | 89.32 | 359.3 | 6450.4 | 1126.61 | 515.94
| 7779 | 88.49 | 0.41 | 6452.21 | 1221.59 | 515.69
| 7874 | 89.29 | 0.44 | 6454.05 | 1316.57 | 516.4
| 7969 | 87.72 | 359.44 | 6456.53 | 1411.53 | 516.3
| 8064 | 88.61 | 359.14 | 6459.57 | 1506.48 | 515.12
| 8160 | 89.69 | 359.86 | 6461 | 1602.46 | 514.29
| 8223 | 90.28 | 359.54 | 6461.01 | 1665.46 | 513.96
| 8318 | 89.51 | 0.37 | 6461.19 | 1760.46 | 513.88
| 8413 | 89.57 | 0.36 | 6461.95 | 1855.45 | 514.49
| 8508 | 87.59 | 1.61 | 6464.31 | 1950.4 | 516.12
| 8603 | 87.72 | 1.43 | 6468.19 | 2045.29 | 518.64
| 8697 | 89.97 | 1.94 | 6470.09 | 2139.22 | 521.4
| 8792 | 90.15 | 359.38 | 6469.99 | 2234.21 | 522.49
| 8886 | 91.23 | 359.29 | 6468.86 | 2328.19 | 521.4
| 8982 | 90.06 | 359.19 | 6467.78 | 2424.18 | 520.13
| 9076 | 91.05 | 359.27 | 6466.86 | 2518.16 | 518.87
| 9172 | 89.78 | 359.14 | 6466.17 | 2614.15 | 517.54
| 9266 | 90.52 | 359.54 | 6465.92 | 2708.14 | 516.45
| 9361 | 89.35 | 359.87 | 6466.03 | 2803.14 | 515.96
| 9456 | 89.63 | 359.18 | 6466.88 | 2898.13 | 515.18
| 9550 | 90.34 | 359.97 | 6466.9 | 2992.13 | 514.48
| 9645 | 89.78 | 0.66 | 6466.8 | 3087.13 | 515
| 9740 | 90.22 | 0.1 | 6466.8 | 3182.12 | 515.63
| 9835 | 89.23 | 0.67 | 6467.26 | 3277.12 | 516.27
| 9930 | 89.85 | 359.84 | 6468.02 | 3372.11 | 516.69
| 10025 | 89.85 | 0.14 | 6468.27 | 3467.11 | 516.68
| 10120 | 89.42 | 359.13 | 6468.87 | 3562.11 | 516.07
| 10215 | 88.34 | 358.82 | 6470.73 | 3657.07 | 514.37
| 10310 | 90.52 | 359.61 | 6471.68 | 3752.05 | 513.07
| 10404 | 91.66 | 1.15 | 6469.89 | 3846.03 | 513.69
| 10499 | 90.34 | 1.63 | 6468.23 | 3940.98 | 516
| 10594 | 90.22 | 1.63 | 6467.77 | 4035.94 | 518.7
| 10689 | 89.94 | 2.68 | 6467.63 | 4130.88 | 522.27
| 10784 | 90.59 | 2.59 | 6467.19 | 4225.77 | 526.64
| 10879 | 89.48 | 1.74 | 6467.14 | 4320.7 | 530.23
| 10982 | 90.49 | 1.82 | 6467.16 | 4423.65 | 533.43
| 11038 | 90.49 | 1.82 | 6466.68 | 4479.62 | 535.21

## Lookup (hidden)
North Reference | RetunValue | Grid Type | ReturnValue | Deviation Indicator | ReturnValue
| 2 |  | 0 |  | 4
True |  | SPCS-Colorado Central-NAD27 |  | Directional
Grid |  | SPCS-Colorado Central-NAD83 |  | High Angle
|  | SPCS-Colorado North-NAD27 |  | Horizontal
SPCS-Colorado North-NAD83
SPCS-Colorado South-NAD27
SPCS-Colorado South-NAD83
UTM-Zone 12 NAD27
UTM-Zone 12 NAD83
UTM-Zone 13 NAD27
UTM-Zone 13 NAD83