## Data
Header Information | measured depth (ft) | inclination (°) | azimuth (°) | true vertical depth (ft) | northing +N/-S (ft) | easting +E/-W (ft)
Operator Name | 0 | 0 | 0 | 0 | 0 | 0
CAERUS OIL AND GAS LLC | 184 | 2.5 | 244.3 | 183.9 | -1.7 | -3.6
Operator Number | 214 | 3 | 251 | 213.9 | -2.3 | -4.9
10456 | 244 | 3.7 | 255.6 | 243.9 | -2.8 | -6.6
Well Name and Number | 275 | 4.5 | 258.6 | 274.8 | -3.3 | -8.8
PUCKETT 13B-1 | 305 | 4.9 | 255.7 | 304.7 | -3.8 | -11.2
API Number (if available) | 397 | 5.4 | 232.3 | 396.3 | -7.4 | -18.4
| 488 | 6 | 213 | 486.9 | -14 | -24.4
Location: QQ SEC TWP RGE | 579 | 6.6 | 207.6 | 577.3 | -22.7 | -29.4
S1-T7S-R97W | 674 | 7.6 | 205 | 671.6 | -33.2 | -34.6
Citing Type: Planned or Actual | 768 | 8.4 | 218.2 | 764.7 | -44.2 | -41.5
ACTUAL | 863 | 8.5 | 223.9 | 858.7 | -54.7 | -50.6
Deviation Indicator | 957 | 9.1 | 226.8 | 951.5 | -64.8 | -60.9
Directional | 1052 | 9.8 | 225.2 | 1045.3 | -75.7 | -72.1
North Reference | 1146 | 10.2 | 225.3 | 1137.8 | -87.2 | -83.7
True | 1241 | 10 | 219.4 | 1231.4 | -99.5 | -94.9
Grid Type | 1335 | 9.8 | 213.5 | 1324 | -112.4 | -104.5
#VALUE! | 1430 | 9.1 | 217.1 | 1417.7 | -125.2 | -113.5
| 1525 | 8.6 | 226.6 | 1511.5 | -136 | -123.2
| 1619 | 8.3 | 230.5 | 1604.5 | -145.2 | -133.5
| 1714 | 8.3 | 230.7 | 1698.5 | -153.9 | -144.1
| 1808 | 8.3 | 234.3 | 1791.6 | -162.1 | -154.9
| 1903 | 8.6 | 226.8 | 1885.5 | -171 | -165.6
| 1998 | 8.9 | 222.7 | 1979.4 | -181.3 | -175.8
| 2092 | 9.2 | 225.5 | 2072.2 | -191.9 | -186.1
| 2187 | 9.4 | 227.9 | 2166 | -202.4 | -197.2
| 2282 | 9.5 | 223.3 | 2259.7 | -213.3 | -208.4
| 2376 | 10.2 | 219.6 | 2352.3 | -225.4 | -219
| 2468 | 11.1 | 221.4 | 2442.7 | -238.3 | -230
| 2594 | 11.5 | 215.4 | 2566.3 | -257.6 | -245.3
| 2689 | 11.7 | 219.1 | 2659.4 | -272.8 | -256.9
| 2783 | 10.9 | 213.4 | 2751.5 | -287.6 | -267.8
| 2878 | 10.4 | 216.7 | 2844.9 | -302 | -277.9
| 2972 | 9.9 | 213.2 | 2937.4 | -315.6 | -287.4
| 3067 | 8.8 | 214.1 | 3031.2 | -328.4 | -295.9
| 3162 | 8.5 | 211.5 | 3125.1 | -340.4 | -303.7
| 3256 | 7.9 | 209.4 | 3218.1 | -352 | -310.5
| 3350 | 9.1 | 225.4 | 3311.1 | -362.8 | -318.9
| 3445 | 8 | 220.2 | 3405.1 | -373.2 | -328.5
| 3539 | 9.6 | 223.9 | 3497.9 | -383.8 | -338.2
| 3634 | 8.7 | 226.9 | 3591.7 | -394.4 | -348.9
| 3728 | 10.4 | 228.9 | 3684.4 | -404.9 | -360.5
| 3822 | 9.9 | 224.7 | 3777 | -416.2 | -372.6
| 3917 | 9.2 | 227.6 | 3870.6 | -427.1 | -384
| 4012 | 9.7 | 228.3 | 3964.4 | -437.6 | -395.5
| 4106 | 9.4 | 225.4 | 4057.1 | -448.2 | -406.9
| 4201 | 10 | 205.8 | 4150.7 | -461.1 | -416
| 4295 | 9.6 | 203.5 | 4243.3 | -475.6 | -422.7
| 4389 | 9.6 | 206.7 | 4336 | -489.8 | -429.4
| 4484 | 8.7 | 203 | 4429.8 | -503.5 | -435.7
| 4578 | 7.8 | 208 | 4522.9 | -515.7 | -441.5
| 4673 | 7.7 | 201.5 | 4617 | -527.3 | -446.9
| 4767 | 7.7 | 220.5 | 4710.2 | -537.9 | -453.3
| 4862 | 7.1 | 219.2 | 4804.4 | -547.3 | -461.1
| 4956 | 9.1 | 226.1 | 4897.4 | -557 | -470.1
| 5051 | 8.7 | 223.3 | 4991.3 | -567.4 | -480.5
| 5146 | 8.6 | 218.8 | 5085.2 | -578.2 | -489.9
| 5240 | 8.2 | 224.8 | 5178.2 | -588.4 | -499
| 5335 | 8.2 | 213.7 | 5272.2 | -598.9 | -507.5
| 5429 | 8.2 | 210.2 | 5365.3 | -610.2 | -514.6
| 5524 | 8.4 | 224.9 | 5459.3 | -621 | -522.9
| 5618 | 8.7 | 224.6 | 5552.2 | -630.9 | -532.7
| 5713 | 7.9 | 224.4 | 5646.2 | -640.7 | -542.4
| 5808 | 7.6 | 219.9 | 5740.4 | -650.2 | -551
| 5902 | 6.7 | 220.3 | 5833.6 | -659.2 | -558.5
| 5997 | 6.6 | 220.3 | 5928 | -667.5 | -565.6
| 6091 | 4.9 | 222 | 6021.5 | -674.6 | -571.8
| 6186 | 3.6 | 216.7 | 6116.3 | -680.1 | -576.3
| 6280 | 2.6 | 208 | 6210.1 | -684.3 | -579.1
| 6375 | 1 | 269.5 | 6305.1 | -686.2 | -580.9
| 6470 | 0.9 | 313.4 | 6400.1 | -685.7 | -582.3
| 6564 | 0.6 | 134.3 | 6494.1 | -685.5 | -582.4
| 6659 | 0.7 | 188.6 | 6589.1 | -686.5 | -582.2
| 6753 | 0.4 | 218.2 | 6683.1 | -687.3 | -582.5
| 6848 | 0.9 | 171.2 | 6778.1 | -688.3 | -582.6
| 6942 | 0.4 | 234.1 | 6872 | -689.2 | -582.7
| 7037 | 0.4 | 167.6 | 6967 | -689.7 | -582.9
| 7132 | 0.3 | 215.6 | 7062 | -690.3 | -583
| 7226 | 0.8 | 277.1 | 7156 | -690.4 | -583.8
| 7321 | 1.4 | 245.2 | 7251 | -690.8 | -585.5
| 7415 | 1.9 | 232.1 | 7345 | -692.2 | -587.8
| 7510 | 2.7 | 254.3 | 7439.9 | -693.8 | -591.2
| 7604 | 2.3 | 243.2 | 7533.8 | -695.2 | -595
| 7699 | 1 | 281.8 | 7628.8 | -695.9 | -597.5
| 7793 | 1.4 | 323 | 7722.8 | -694.8 | -599
| 7888 | 1.1 | 292.9 | 7817.7 | -693.6 | -600.5
| 7982 | 1.6 | 295.1 | 7911.7 | -692.7 | -602.5
| 8077 | 2.5 | 271.3 | 8006.7 | -692 | -605.8
| 8172 | 2.5 | 283.4 | 8101.6 | -691.5 | -609.9
| 8266 | 2.9 | 276.3 | 8195.5 | -690.8 | -614.3
| 8361 | 3.3 | 293.4 | 8290.3 | -689.4 | -619.2
| 8456 | 1.5 | 259.2 | 8385.2 | -688.6 | -622.9
| 8550 | 2.1 | 221.1 | 8479.2 | -690.1 | -625.2
| 8644 | 2.3 | 227.2 | 8573.1 | -692.7 | -627.7
| 8739 | 2.7 | 225.6 | 8668 | -695.6 | -630.7
| 8810 | 2.7 | 225.6 | 8739 | -697.9 | -633.1

## Lookup (hidden)
North Reference | RetunValue | Grid Type | ReturnValue | Deviation Indicator | ReturnValue
| 2 |  | 0 |  | 2
True |  | SPCS-Colorado Central-NAD27 |  | Directional
Grid |  | SPCS-Colorado Central-NAD83 |  | High Angle
|  | SPCS-Colorado North-NAD27 |  | Horizontal
SPCS-Colorado North-NAD83
SPCS-Colorado South-NAD27
SPCS-Colorado South-NAD83
UTM-Zone 12 NAD27
UTM-Zone 12 NAD83
UTM-Zone 13 NAD27
UTM-Zone 13 NAD83