## Data
Header Information | measured depth (ft) | inclination (°) | azimuth (°) | true vertical depth (ft) | northing +N/-S (ft) | easting +E/-W (ft)
Operator Name | 0 | 0 | 0 | 0 | 0 | 0
CAERUS OIL AND GAS LLC | 225 | 2.9 | 13 | 224.9 | 5.5 | 1.3
Operator Number | 316 | 7.8 | 22.3 | 315.5 | 13.5 | 4.1
10456 | 407 | 10.6 | 23 | 405.3 | 26.9 | 9.8
Well Name and Number | 498 | 11.56 | 20.2 | 494.6 | 43.2 | 16.2
PUCKETT 21C-1 | 590 | 10.9 | 25.2 | 584.8 | 59.7 | 23.1
API Number (if available) | 685 | 10.9 | 30.3 | 678.1 | 75.6 | 31.4
| 780 | 11 | 29.5 | 771.4 | 91.2 | 40.4
Location: QQ SEC TWP RGE | 874 | 10.9 | 27 | 863.7 | 107 | 48.9
S1-T7S-R97W | 969 | 10.9 | 28.3 | 957 | 122.9 | 57.2
Citing Type: Planned or Actual | 1063 | 10.9 | 26.4 | 1049.3 | 138.7 | 65.4
ACTUAL | 1158 | 10.3 | 32 | 1142.7 | 153.9 | 73.9
Deviation Indicator | 1253 | 11.6 | 36.1 | 1235.9 | 168.8 | 84
Directional | 1347 | 13.4 | 34.5 | 1327.7 | 185.4 | 95.7
North Reference | 1442 | 13.2 | 29.9 | 1420.2 | 203.9 | 107.4
True | 1537 | 13 | 26.5 | 1512.7 | 222.9 | 117.5
Grid Type | 1631 | 11.4 | 28.7 | 1604.6 | 240.5 | 126.7
#VALUE! | 1726 | 9.9 | 27.9 | 1697.9 | 256 | 135.1
| 1820 | 10.4 | 26.5 | 1790.5 | 270.7 | 142.6
| 1915 | 12.5 | 31.9 | 1883.6 | 287.1 | 151.9
| 2010 | 12 | 33.9 | 1976.4 | 304 | 162.8
| 2104 | 11.7 | 32.8 | 2068.4 | 320.1 | 173.4
| 2199 | 11.5 | 32.9 | 2161.5 | 336.2 | 183.8
| 2293 | 11.5 | 32.4 | 2253.6 | 352 | 193.9
| 2388 | 11.5 | 32.5 | 2346.7 | 367.9 | 204.1
| 2482 | 11.8 | 32.4 | 2438.7 | 384 | 214.3
| 2493 | 12 | 32.2 | 2449.5 | 385.9 | 215.5
| 2596 | 11.1 | 31.2 | 2550.4 | 403.4 | 226.3
| 2691 | 12.7 | 29.9 | 2643.4 | 420.3 | 236.3
| 2785 | 12.6 | 29.3 | 2735.1 | 438.2 | 246.4
| 2880 | 12.1 | 27.1 | 2827.9 | 456.1 | 256
| 2974 | 11.3 | 26.9 | 2919.9 | 473.1 | 264.7
| 3069 | 11.8 | 30.1 | 3013 | 489.8 | 273.8
| 3164 | 11.9 | 27.7 | 3106 | 506.9 | 283.2
| 3258 | 10.5 | 27.9 | 3198.2 | 523 | 291.7
| 3353 | 12 | 29.5 | 3291.4 | 539.3 | 300.6
| 3448 | 11.9 | 33.3 | 3384.3 | 556 | 310.9
| 3542 | 11.6 | 32.1 | 3476.3 | 572.1 | 321.2
| 3637 | 11.1 | 29.6 | 3569.5 | 588.2 | 330.8
| 3731 | 12.3 | 32.4 | 3661.5 | 604.5 | 340.6
| 3826 | 12.2 | 32.7 | 3754.3 | 621.5 | 351.5
| 3920 | 11.4 | 33.7 | 3846.4 | 637.6 | 362
| 4015 | 12.7 | 31.7 | 3939.3 | 654.3 | 372.7
| 4109 | 12.7 | 28 | 4031 | 672.2 | 383
| 4204 | 12 | 29.2 | 4123.8 | 690 | 392.7
| 4299 | 11.4 | 28 | 4216.8 | 707 | 401.9
| 4393 | 11.4 | 30 | 4308.9 | 723.2 | 410.9
| 4487 | 11.2 | 27.4 | 4401.1 | 739.4 | 419.8
| 4582 | 9.9 | 31.8 | 4494.5 | 754.5 | 428.3
| 4676 | 11.5 | 32.5 | 4586.9 | 769.3 | 437.6
| 4771 | 10.1 | 32.7 | 4680.2 | 784.3 | 447.2
| 4865 | 10.5 | 27.3 | 4772.7 | 798.8 | 455.6
| 4960 | 10.9 | 27.2 | 4866 | 814.5 | 463.7
| 5055 | 12.4 | 26.6 | 4959.1 | 831.6 | 472.3
| 5149 | 11.5 | 25.9 | 5051 | 849 | 480.9
| 5244 | 12 | 28 | 5144 | 866.3 | 489.7
| 5338 | 13.3 | 29.1 | 5235.8 | 884.4 | 499.6
| 5433 | 12.5 | 30.6 | 5328.4 | 902.8 | 510.1
| 5527 | 12.6 | 25.7 | 5420.1 | 920.8 | 519.7
| 5622 | 11.8 | 27.6 | 5513 | 938.7 | 528.7
| 5716 | 12 | 27.1 | 5604.9 | 955.9 | 537.6
| 5811 | 11.8 | 31.8 | 5697.9 | 973 | 547.3
| 5906 | 10 | 34.7 | 5791.2 | 988 | 557.1
| 6000 | 11.9 | 30.4 | 5883.5 | 1003.1 | 566.6
| 6095 | 11.8 | 27.7 | 5976.5 | 1020.1 | 576.1
| 6189 | 11.8 | 25.2 | 6068.5 | 1037.3 | 584.7
| 6284 | 11 | 27.9 | 6161.6 | 1054.1 | 593
| 6378 | 11.5 | 25.2 | 6253.8 | 1070.5 | 601.2
| 6473 | 11.9 | 27.9 | 6346.8 | 1087.8 | 609.8
| 6568 | 9.8 | 22.6 | 6440.1 | 1103.9 | 617.5
| 6662 | 8.3 | 24.2 | 6532.9 | 1117.5 | 623.4
| 6757 | 8.9 | 24.8 | 6626.9 | 1130.4 | 629.3
| 6851 | 7.2 | 32 | 6719.9 | 1142 | 635.4
| 6946 | 5.8 | 25.2 | 6814.3 | 1151.4 | 640.6
| 7040 | 3.4 | 36 | 6908 | 1157.9 | 644.3
| 7135 | 0.8 | 104 | 7003 | 1160 | 646.6
| 7230 | 0.6 | 175.6 | 7098 | 1159.4 | 647.3
| 7324 | 0.6 | 233.6 | 7192 | 1158.6 | 646.9
| 7419 | 1.1 | 180.9 | 7286.9 | 1157.4 | 646.5
| 7513 | 1.4 | 243.8 | 7380.9 | 1156 | 645.5
| 7608 | 2.1 | 203.5 | 7475.9 | 1153.9 | 643.7
| 7702 | 2.9 | 219.9 | 7569.8 | 1150.5 | 641.5
| 7797 | 2.4 | 247.1 | 7664.7 | 1147.9 | 638.1
| 7891 | 1.7 | 235.8 | 7758.6 | 1146.3 | 635.2
| 7986 | 1.6 | 232.9 | 7853.6 | 1144.7 | 633
| 8080 | 2.2 | 230.6 | 7947.5 | 1142.8 | 630.5
| 8270 | 2.6 | 247.1 | 8137.4 | 1138.8 | 623.7
| 8364 | 3.2 | 254.3 | 8231.2 | 1137.2 | 619.2
| 8459 | 4.4 | 257 | 8326 | 1135.7 | 613.1
| 8553 | 2.9 | 259.6 | 8419.8 | 1134.5 | 607.3
| 8648 | 2.9 | 246.1 | 8514.7 | 1133.1 | 602.7
| 8742 | 4 | 254.9 | 8608.5 | 1131.2 | 597.4
| 8837 | 3.6 | 248.7 | 8703.3 | 1129.3 | 591.4
| 8915 | 3.7 | 257.6 | 8781.2 | 1127.9 | 586.7
| 8970 | 3.7 | 257.6 | 8836.1 | 1127.1 | 583.2

## Lookup (hidden)
North Reference | RetunValue | Grid Type | ReturnValue | Deviation Indicator | ReturnValue
| 2 |  | 0 |  | 2
True |  | SPCS-Colorado Central-NAD27 |  | Directional
Grid |  | SPCS-Colorado Central-NAD83 |  | High Angle
|  | SPCS-Colorado North-NAD27 |  | Horizontal
SPCS-Colorado North-NAD83
SPCS-Colorado South-NAD27
SPCS-Colorado South-NAD83
UTM-Zone 12 NAD27
UTM-Zone 12 NAD83
UTM-Zone 13 NAD27
UTM-Zone 13 NAD83