## Data
Header Information | measured depth (ft) | inclination (°) | azimuth (°) | true vertical depth (ft) | northing +N/-S (ft) | easting +E/-W (ft)
Operator Name | 0 | 0 | 0 | 0 | 0 | 0
CAERUS OIL AND GAS LLC | 257 | 4.6 | 345.3 | 256.7 | 10 | -2.6
Operator Number | 288 | 5.2 | 13.5 | 287.6 | 12.5 | -2.6
10456 | 318 | 5.8 | 11.8 | 317.5 | 15.3 | -2
Well Name and Number | 348 | 6.2 | 32.7 | 347.3 | 18.2 | -0.8
PUCKETT 21D-1 | 500 | 8.8 | 42.8 | 498 | 33.6 | 11.5
API Number (if available) | 592 | 9.9 | 38.5 | 588.8 | 45 | 21.3
| 687 | 10.2 | 31.7 | 682.3 | 58.5 | 30.8
Location: QQ SEC TWP RGE | 782 | 9.2 | 31.5 | 776 | 72.2 | 39.1
S1-T7S-R97W | 876 | 8 | 37.5 | 868.9 | 83.8 | 47.1
Citing Type: Planned or Actual | 971 | 7.6 | 36.7 | 963 | 94 | 54.8
ACTUAL | 1065 | 7.6 | 31.5 | 1056.2 | 104.3 | 61.8
Deviation Indicator | 1160 | 8.3 | 23.8 | 1150.3 | 116 | 67.8
Directional | 1255 | 9.2 | 20.8 | 1244.2 | 129.3 | 73.3
North Reference | 1349 | 9.6 | 21.4 | 1336.9 | 143.7 | 78.8
True | 1444 | 9.5 | 26.1 | 1430.6 | 158.1 | 85.2
Grid Type | 1539 | 9.4 | 31.5 | 1524.3 | 171.7 | 92.7
#VALUE! | 1633 | 7.8 | 32.6 | 1617.3 | 183.7 | 100.1
| 1728 | 8.1 | 35 | 1711.4 | 194.6 | 107.4
| 1822 | 7.4 | 42.6 | 1804.5 | 204.4 | 115.3
| 1917 | 7.2 | 41.5 | 1898.7 | 213.4 | 123.4
| 2012 | 6.7 | 45.3 | 1993 | 221.8 | 131.3
| 2106 | 6.6 | 47.3 | 2086.4 | 229.3 | 139.2
| 2201 | 7 | 45.2 | 2180.7 | 237.1 | 147.3
| 2295 | 7.2 | 44.8 | 2274 | 245.3 | 155.5
| 2390 | 7.9 | 44.8 | 2368.2 | 254.1 | 164.3
| 2455 | 8 | 45.7 | 2432.6 | 260.5 | 170.7
| 2596 | 9 | 43.3 | 2572 | 275.3 | 185.3
| 2691 | 8.6 | 39.7 | 2665.9 | 286.2 | 194.9
| 2785 | 8.2 | 38.6 | 2758.9 | 296.9 | 203.6
| 2880 | 8.4 | 43.2 | 2852.9 | 307.2 | 212.6
| 2974 | 9.8 | 46.3 | 2945.7 | 317.8 | 223
| 3069 | 8.8 | 44.2 | 3039.5 | 328.5 | 234
| 3164 | 10.1 | 44 | 3133.2 | 339.8 | 244.8
| 3258 | 10 | 45.1 | 3225.7 | 351.4 | 256.3
| 3353 | 9.5 | 43.3 | 3319.4 | 363 | 267.5
| 3447 | 10.4 | 41.3 | 3411.9 | 375 | 278.4
| 3542 | 10.4 | 41.7 | 3505.4 | 387.8 | 289.8
| 3637 | 9.3 | 39.1 | 3599 | 400.2 | 300.4
| 3731 | 10.5 | 45.6 | 3691.6 | 412.1 | 311.3
| 3826 | 10.6 | 42.9 | 3785 | 424.5 | 323.4
| 3920 | 9.8 | 39.6 | 3877.5 | 437 | 334.4
| 4015 | 9.4 | 42.1 | 3971.2 | 449 | 344.7
| 4109 | 10.9 | 39 | 4063.7 | 461.6 | 355.5
| 4204 | 11.3 | 35.3 | 4156.9 | 476.2 | 366.5
| 4298 | 10.4 | 36.3 | 4249.2 | 490.6 | 376.9
| 4393 | 9.4 | 35.4 | 4342.8 | 503.8 | 386.4
| 4487 | 10 | 35.1 | 4435.5 | 516.7 | 395.6
| 4581 | 8.7 | 37.7 | 4528.2 | 529 | 404.6
| 4676 | 9.3 | 39.2 | 4622 | 540.7 | 413.9
| 4771 | 7.9 | 37.8 | 4716 | 551.8 | 422.7
| 4865 | 7.3 | 33.3 | 4809.1 | 561.9 | 429.9
| 4960 | 8.2 | 30.3 | 4903.3 | 572.8 | 436.7
| 5054 | 8.2 | 31.6 | 4996.3 | 584.3 | 443.6
| 5149 | 10 | 34.6 | 5090.1 | 596.8 | 451.8
| 5244 | 9.1 | 32.6 | 5183.8 | 609.9 | 460.5
| 5338 | 10.6 | 38.2 | 5276.4 | 623 | 469.9
| 5433 | 10.2 | 35.4 | 5369.9 | 636.7 | 480.2
| 5527 | 9.1 | 38.9 | 5462.5 | 649.3 | 489.7
| 5622 | 8.6 | 37.7 | 5556.4 | 660.8 | 498.7
| 5716 | 8.2 | 34.1 | 5649.4 | 671.9 | 506.8
| 5811 | 9.9 | 37.9 | 5743.2 | 683.9 | 515.6
| 5906 | 9.1 | 40.1 | 5836.9 | 696.1 | 525.4
| 6000 | 8.7 | 35.9 | 5929.8 | 707.6 | 534.4
| 6095 | 7.7 | 38.8 | 6023.8 | 718.3 | 542.6
| 6189 | 9.6 | 37.2 | 6116.7 | 729.5 | 551.3
| 6284 | 9.1 | 35.3 | 6210.5 | 741.9 | 560.4
| 6378 | 8.4 | 36.1 | 6303.4 | 753.5 | 568.8
| 6473 | 7.6 | 27.5 | 6397.4 | 764.7 | 575.8
| 6567 | 6.8 | 23 | 6490.7 | 775.4 | 580.8
| 6662 | 5.4 | 21.1 | 6585.2 | 784.7 | 584.6
| 6757 | 5.3 | 20.6 | 6679.7 | 793 | 587.8
| 6851 | 4.7 | 14.6 | 6773.4 | 800.8 | 590.3
| 6946 | 4.4 | 5.9 | 6868.1 | 808.2 | 591.6
| 7040 | 4.1 | 0.1 | 6961.8 | 815.1 | 592
| 7135 | 1.7 | 4.1 | 7056.7 | 819.9 | 592.1
| 7229 | 1.5 | 358 | 7150.7 | 822.5 | 592.1
| 7324 | 1.5 | 339.4 | 7245.6 | 824.9 | 591.7
| 7418 | 0.8 | 295.3 | 7339.6 | 826.4 | 590.6
| 7513 | 1.3 | 322.5 | 7434.6 | 827.5 | 589.4
| 7608 | 0.4 | 238.6 | 7529.6 | 828.2 | 588.4
| 7702 | 1.6 | 32.6 | 7623.6 | 829.1 | 588.9
| 7796 | 0.3 | 189.9 | 7717.6 | 830 | 589.5
| 7891 | 1.2 | 261.8 | 7812.6 | 829.6 | 588.5
| 7986 | 1.5 | 247.3 | 7907.5 | 829 | 586.4
| 8080 | 2.2 | 233 | 8001.5 | 827.4 | 583.8
| 8175 | 2.2 | 233.7 | 8096.4 | 825.2 | 580.9
| 8270 | 2.9 | 226.5 | 8191.3 | 822.5 | 577.7
| 8364 | 3.7 | 244.3 | 8285.2 | 819.6 | 573.2
| 8459 | 3.7 | 224.5 | 8380 | 816 | 568.3
| 8553 | 3.1 | 233.6 | 8473.8 | 812.4 | 564.1
| 8648 | 3.2 | 209.5 | 8568.7 | 808.5 | 560.8
| 8742 | 4 | 225.8 | 8662.5 | 804 | 557.1
| 8837 | 5.1 | 229.5 | 8757.2 | 798.9 | 551.5
| 8885 | 5.2 | 223.2 | 8805 | 795.9 | 548.4
| 8940 | 5.2 | 223.2 | 8859.8 | 792.3 | 545

## Lookup (hidden)
North Reference | RetunValue | Grid Type | ReturnValue | Deviation Indicator | ReturnValue
| 2 |  | 0 |  | 2
True |  | SPCS-Colorado Central-NAD27 |  | Directional
Grid |  | SPCS-Colorado Central-NAD83 |  | High Angle
|  | SPCS-Colorado North-NAD27 |  | Horizontal
SPCS-Colorado North-NAD83
SPCS-Colorado South-NAD27
SPCS-Colorado South-NAD83
UTM-Zone 12 NAD27
UTM-Zone 12 NAD83
UTM-Zone 13 NAD27
UTM-Zone 13 NAD83