## Data
Header Information | measured depth (ft) | inclination (°) | azimuth (°) | true vertical depth (ft) | northing +N/-S (ft) | easting +E/-W (ft)
Operator Name | 0 | 0 | 0 | 0 | 0 | 0
CAERUS OIL AND GAS LLC | 286 | 1.2 | 348.8 | 286 | 2.9 | -0.6
Operator Number | 377 | 2.7 | 326 | 376.9 | 5.6 | -2
10456 | 468 | 3.1 | 329 | 467.8 | 9.5 | -4.4
Well Name and Number | 521 | 3.6 | 356.7 | 520.7 | 12.4 | -5.3
PUCKETT 22A-36 | 559 | 4.2 | 6.1 | 558.6 | 15 | -5.2
API Number (if available) | 654 | 6.3 | 9 | 653.2 | 23.6 | -4
| 748 | 8.8 | 4.2 | 746.4 | 35.9 | -2.7
Location: QQ SEC TWP RGE | 843 | 10.9 | 358.7 | 840 | 52.1 | -2.3
S1-T7S-R97W | 938 | 12.9 | 358.1 | 933 | 71.7 | -2.9
Citing Type: Planned or Actual | 1032 | 14.8 | 358.8 | 1024.2 | 94.2 | -3.5
PLANNED | 1127 | 16.2 | 2 | 1115.8 | 119.6 | -3.3
Deviation Indicator | 1221 | 18.1 | 6.8 | 1205.6 | 147.2 | -1.1
Directional | 1316 | 19.5 | 7.8 | 1295.5 | 177.5 | 2.8
North Reference | 1411 | 21.7 | 8.9 | 1384.4 | 210.6 | 7.7
True | 1505 | 23.1 | 8.9 | 1471.3 | 246 | 13.2
Grid Type | 1600 | 22.4 | 11.5 | 1559 | 282.1 | 19.7
#VALUE! | 1694 | 22.9 | 14.8 | 1645.7 | 317.4 | 27.9
| 1789 | 21.1 | 15 | 1733.8 | 351.8 | 37.1
| 1884 | 21.5 | 14.7 | 1822.3 | 385.1 | 45.9
| 1979 | 23 | 12.8 | 1910.2 | 420.1 | 54.5
| 2073 | 23.2 | 11.7 | 1996.7 | 456.1 | 62.3
| 2167 | 23.6 | 11.4 | 2083 | 492.7 | 69.8
| 2262 | 24.3 | 10.5 | 2169.8 | 530.5 | 77.1
| 2357 | 23.5 | 10.9 | 2256.6 | 568.3 | 84.2
| 2451 | 23.6 | 9.9 | 2342.8 | 605.3 | 91
| 2501 | 24.3 | 10.4 | 2388.5 | 625.3 | 94.6
| 2595 | 25 | 9.2 | 2473.9 | 663.9 | 101.3
| 2690 | 24.5 | 10 | 2560.2 | 703.1 | 107.9
| 2784 | 23.9 | 9.7 | 2645.9 | 741.1 | 114.5
| 2879 | 23 | 9.3 | 2733.1 | 778.4 | 120.7
| 2973 | 22.2 | 8 | 2819.9 | 814.1 | 126.2
| 3068 | 20 | 7.2 | 2908.5 | 848 | 130.7
| 3163 | 20.5 | 11.6 | 2997.6 | 880.4 | 136.1
| 3257 | 21.5 | 14.4 | 3085.4 | 913.2 | 143.7
| 3352 | 24.1 | 15 | 3173 | 948.8 | 153
| 3446 | 24 | 14.8 | 3258.8 | 985.8 | 162.9
| 3541 | 23.5 | 14.8 | 3345.8 | 1022.8 | 172.6
| 3636 | 24.4 | 12.8 | 3432.6 | 1060.3 | 181.8
| 3730 | 24.1 | 12.5 | 3518.3 | 1097.9 | 190.3
| 3825 | 22.6 | 12.2 | 3605.5 | 1134.7 | 198.3
| 3919 | 24.6 | 10.3 | 3691.6 | 1171.6 | 205.7
| 4014 | 23.9 | 10.5 | 3778.2 | 1210 | 212.7
| 4108 | 23.9 | 10.5 | 3864.2 | 1247.4 | 219.6
| 4203 | 23.4 | 10.5 | 3951.2 | 1284.9 | 226.6
| 4297 | 22.5 | 9.7 | 4037.8 | 1321 | 233
| 4392 | 24 | 10.1 | 4125.1 | 1357.9 | 239.5
| 4486 | 23.6 | 9.5 | 4211.1 | 1395.3 | 245.9
| 4580 | 22.3 | 10.4 | 4297.6 | 1431.4 | 252.3
| 4675 | 23.4 | 11.6 | 4385.2 | 1467.6 | 259.3
| 4770 | 22.9 | 12 | 4472.5 | 1504.2 | 266.9
| 4864 | 24.2 | 11.7 | 4558.7 | 1540.9 | 274.6
| 4959 | 23.2 | 11.1 | 4645.7 | 1578.4 | 282.2
| 5053 | 22.4 | 11.1 | 4732.3 | 1614.1 | 289.2
| 5148 | 21.8 | 10.5 | 4820.3 | 1649.2 | 295.9
| 5243 | 23.4 | 12 | 4908 | 1685 | 303
| 5337 | 21.8 | 12.1 | 4994.8 | 1720.3 | 310.6
| 5432 | 23.3 | 11.2 | 5082.6 | 1756 | 317.9
| 5526 | 25.9 | 7.6 | 5168 | 1794.6 | 324.3
| 5621 | 25.6 | 6.3 | 5253.6 | 1835.6 | 329.3
| 5715 | 24.5 | 5.6 | 5338.7 | 1875.2 | 333.4
| 5810 | 23.8 | 5.1 | 5425.4 | 1913.9 | 337
| 5905 | 23 | 11.2 | 5512.6 | 1951.2 | 342.3
| 5999 | 23.2 | 12.4 | 5599.1 | 1987.3 | 349.9
| 6094 | 22.9 | 12.6 | 5686.5 | 2023.6 | 357.9
| 6188 | 20.5 | 11 | 5773.8 | 2057.6 | 365
| 6283 | 18.9 | 13.4 | 5863.3 | 2088.9 | 371.8
| 6377 | 17.8 | 13.8 | 5952.5 | 2117.7 | 378.7
| 6472 | 16.9 | 11.6 | 6043.2 | 2145.3 | 385
| 6566 | 15.5 | 12.5 | 6133.4 | 2170.9 | 390.5
| 6661 | 12.7 | 10.6 | 6225.6 | 2193.6 | 395.1
| 6756 | 12.4 | 8.2 | 6318.3 | 2214 | 398.5
| 6850 | 11.1 | 6.6 | 6410.3 | 2232.9 | 401
| 6945 | 8.8 | 0.5 | 6503.9 | 2249.3 | 402.1
| 7039 | 8.5 | 358.9 | 6596.8 | 2263.4 | 402
| 7134 | 8.4 | 7.5 | 6690.8 | 2277.3 | 402.8
| 7228 | 7.3 | 13.8 | 6783.9 | 2289.9 | 405.1
| 7323 | 7.2 | 12.3 | 6878.2 | 2301.6 | 407.8
| 7417 | 6.1 | 15.6 | 6971.5 | 2312.2 | 410.4
| 7521 | 6.5 | 10.4 | 7074.9 | 2323.3 | 413
| 7607 | 4.7 | 24.5 | 7160.5 | 2331.3 | 415.3
| 7701 | 4.4 | 29.8 | 7254.2 | 2337.9 | 418.7
| 7795 | 4.2 | 17 | 7347.9 | 2344.3 | 421.5
| 7890 | 3.3 | 16.8 | 7442.7 | 2350.3 | 423.3
| 7985 | 2.9 | 7.5 | 7537.6 | 2355.3 | 424.4
| 8079 | 2.3 | 5.8 | 7631.5 | 2359.5 | 424.9
| 8174 | 1.8 | 342.6 | 7726.4 | 2362.8 | 424.7
| 8269 | 1.5 | 334.7 | 7821.4 | 2365.4 | 423.7
| 8363 | 1.8 | 300.3 | 7915.4 | 2367.2 | 421.9
| 8458 | 2.2 | 301.5 | 8010.3 | 2368.9 | 419
| 8552 | 2.1 | 291.4 | 8104.2 | 2370.5 | 415.9
| 8647 | 2.3 | 290.7 | 8199.2 | 2371.8 | 412.5
| 8741 | 3 | 244.6 | 8293.1 | 2371.4 | 408.5
| 8836 | 3.4 | 240.3 | 8387.9 | 2369 | 403.8
| 8930 | 4.1 | 244.5 | 8481.7 | 2366.1 | 398.4
| 9025 | 4.9 | 240 | 8576.4 | 2362.7 | 391.8
| 9119 | 4.1 | 243.2 | 8670.1 | 2359.1 | 385.3
| 9214 | 4.1 | 232.5 | 8764.9 | 2355.5 | 379.6
| 9297 | 4.6 | 240.8 | 8847.7 | 2352.1 | 374.3
| 9352 | 4.6 | 240.8 | 8902.5 | 2350 | 370.5

## Lookup (hidden)
North Reference | RetunValue | Grid Type | ReturnValue | Deviation Indicator | ReturnValue
| 2 |  | 0 |  | 2
True |  | SPCS-Colorado Central-NAD27 |  | Directional
Grid |  | SPCS-Colorado Central-NAD83 |  | High Angle
|  | SPCS-Colorado North-NAD27 |  | Horizontal
SPCS-Colorado North-NAD83
SPCS-Colorado South-NAD27
SPCS-Colorado South-NAD83
UTM-Zone 12 NAD27
UTM-Zone 12 NAD83
UTM-Zone 13 NAD27
UTM-Zone 13 NAD83