## Data
Header Information | measured depth (ft) | inclination (°) | azimuth (°) | true vertical depth (ft) | northing +N/-S (ft) | easting +E/-W (ft)
Operator Name | 0 | 0 | 0 | 0 | 0 | 0
CAERUS OIL AND GAS LLC | 275 | 2.7 | 283.4 | 274.9 | 1.5 | -6.3
Operator Number | 305 | 2.5 | 304.3 | 304.9 | 2 | -7.5
10456 | 336 | 2.6 | 316.8 | 335.8 | 2.9 | -8.6
Well Name and Number | 397 | 3.5 | 303.1 | 396.8 | 5 | -11.1
PUCKETT SWD E1-797 | 488 | 4.3 | 279.5 | 487.5 | 7 | -16.8
API Number (if available) | 579 | 5.4 | 270.4 | 578.2 | 7.6 | -24.4
| 674 | 5.4 | 272.8 | 672.8 | 7.9 | -33.4
Location: QQ SEC TWP RGE | 768 | 4.4 | 278.5 | 766.5 | 8.6 | -41.3
S1-T7S-R97W | 863 | 4 | 277.5 | 861.2 | 9.6 | -48.2
Citing Type: Planned or Actual | 957 | 4 | 279 | 955 | 10.5 | -54.7
ACTUAL | 1052 | 3.9 | 281.2 | 1049.7 | 11.7 | -61.2
Deviation Indicator | 1146 | 4 | 281.6 | 1143.5 | 13 | -67.5
Directional | 1240 | 4.5 | 278.6 | 1237.3 | 14.2 | -74.4
North Reference | 1335 | 3.7 | 276.8 | 1332 | 15.1 | -81.1
True | 1430 | 4.1 | 293.8 | 1426.8 | 16.8 | -87.2
Grid Type | 1524 | 4.3 | 263.3 | 1520.6 | 17.8 | -93.8
#VALUE! | 1619 | 5.1 | 271.9 | 1615.2 | 17.5 | -101.6
| 1714 | 7.3 | 288.1 | 1709.7 | 19.5 | -111.5
| 1808 | 6.8 | 301 | 1803 | 24.2 | -122
| 1903 | 5.9 | 312.9 | 1897.4 | 30.5 | -130.4
| 1998 | 5.9 | 316.3 | 1991.9 | 37.3 | -137.3
| 2092 | 5.7 | 306.8 | 2085.4 | 43.6 | -144.4
| 2187 | 6.5 | 292 | 2179.9 | 48.4 | -153.2
| 2282 | 4.7 | 296.5 | 2274.4 | 52.2 | -161.6
| 2376 | 4 | 290.5 | 2368.2 | 55.1 | -168.2
| 2468 | 4.5 | 290.7 | 2459.9 | 57.5 | -174.5
| 2594 | 4.5 | 290.1 | 2585.5 | 60.9 | -183.8
| 2689 | 4.3 | 285 | 2680.2 | 63.1 | -190.7
| 2783 | 4.6 | 282.2 | 2774 | 64.8 | -197.8
| 2878 | 3.3 | 292.3 | 2868.7 | 66.7 | -204.1
| 2972 | 3.8 | 294 | 2962.5 | 68.9 | -209.4
| 3067 | 3.8 | 288.5 | 3057.3 | 71.2 | -215.3
| 3162 | 3.7 | 289.3 | 3152.1 | 73.2 | -221.2
| 3255 | 3.1 | 280.3 | 3245 | 74.7 | -226.5
| 3351 | 3.7 | 306.6 | 3340.8 | 77 | -231.5
| 3445 | 3.4 | 308.7 | 3434.6 | 80.5 | -236.1
| 3539 | 3.7 | 306.2 | 3528.4 | 84.1 | -240.8
| 3634 | 3.4 | 291.1 | 3623.3 | 86.9 | -245.9
| 3728 | 2.9 | 293.1 | 3717.1 | 88.8 | -250.6
| 3823 | 4.1 | 298.6 | 3811.9 | 91.4 | -255.8
| 3917 | 4.2 | 294.8 | 3905.7 | 94.5 | -261.9
| 4012 | 3.9 | 299 | 4000.5 | 97.5 | -267.9
| 4106 | 3.5 | 290.7 | 4094.3 | 100 | -273.4
| 4201 | 4.6 | 310.3 | 4189 | 103.5 | -279
| 4295 | 4.7 | 317.1 | 4282.7 | 108.8 | -284.5
| 4390 | 4.4 | 307.2 | 4377.4 | 113.9 | -290
| 4484 | 3.9 | 296.8 | 4471.2 | 117.5 | -295.8
| 4578 | 3.8 | 303.6 | 4565 | 120.6 | -301.2
| 4673 | 3.6 | 296.5 | 4659.8 | 123.7 | -306.5
| 4767 | 3.6 | 293.8 | 4753.6 | 126.2 | -311.8
| 4862 | 3.6 | 273.7 | 4848.4 | 127.6 | -317.6
| 4957 | 4.5 | 296.8 | 4943.2 | 129.5 | -323.9
| 5051 | 4.6 | 295.2 | 5036.9 | 132.8 | -330.6
| 5146 | 3.7 | 292.2 | 5131.6 | 135.5 | -336.8
| 5241 | 1.1 | 327.9 | 5226.5 | 137.5 | -340.2
| 5335 | 1.4 | 324.1 | 5320.5 | 139.2 | -341.3
| 5430 | 0.5 | 98 | 5415.5 | 140 | -341.6
| 5524 | 0.8 | 93.2 | 5509.5 | 140 | -340.5
| 5619 | 0.7 | 97.6 | 5604.5 | 139.8 | -339.3
| 5713 | 0.1 | 105.4 | 5698.5 | 139.7 | -338.6
| 5808 | 0.4 | 149 | 5793.5 | 139.4 | -338.4
| 5902 | 0.7 | 189.9 | 5887.5 | 138.6 | -338.3
| 5997 | 0.6 | 190.9 | 5982.5 | 137.5 | -338.5
| 6092 | 0.6 | 203.2 | 6077.5 | 136.6 | -338.8
| 6186 | 0.6 | 216.8 | 6171.5 | 135.7 | -339.3
| 6280 | 0.9 | 223.2 | 6265.5 | 134.8 | -340.1
| 6375 | 1.5 | 231.7 | 6360.4 | 133.5 | -341.6
| 6432 | 1.5 | 231.7 | 6417.4 | 132.6 | -342.8

## Lookup (hidden)
North Reference | RetunValue | Grid Type | ReturnValue | Deviation Indicator | ReturnValue
| 2 |  | 0 |  | 2
True |  | SPCS-Colorado Central-NAD27 |  | Directional
Grid |  | SPCS-Colorado Central-NAD83 |  | High Angle
|  | SPCS-Colorado North-NAD27 |  | Horizontal
SPCS-Colorado North-NAD83
SPCS-Colorado South-NAD27
SPCS-Colorado South-NAD83
UTM-Zone 12 NAD27
UTM-Zone 12 NAD83
UTM-Zone 13 NAD27
UTM-Zone 13 NAD83