## Data
Header Information | measured depth (ft) | inclination (°) | azimuth (°) | true vertical depth (ft) | northing +N/-S (ft) | easting +E/-W (ft)
Operator Name | 0 | 0 | 0 | 0 | 0 | 0
CAERUS OIL AND GAS LLC | 256 | 3.1 | 347.2 | 255.9 | 6.8 | -1.5
Operator Number | 287 | 4.5 | 0.9 | 286.8 | 8.8 | -1.7
10456 | 317 | 5.8 | 355 | 316.7 | 11.5 | -1.8
Well Name and Number | 347 | 6.8 | 358.9 | 346.5 | 14.8 | -2
PUCKETT 22D-1 | 378 | 8.3 | 354.3 | 377.2 | 18.8 | -2.2
API Number (if available) | 423 | 9.3 | 347.2 | 421.7 | 25.6 | -3.4
| 470 | 9.6 | 334.6 | 468.1 | 32.8 | -5.9
Location: QQ SEC TWP RGE | 560 | 12.7 | 325.1 | 556.4 | 47.7 | -14.8
S1-T7S-R97W | 655 | 15 | 324.7 | 648.6 | 66.3 | -27.9
Citing Type: Planned or Actual | 749 | 16.7 | 331.7 | 739 | 88.2 | -41.3
ACTUAL | 844 | 18.1 | 336.2 | 829.7 | 113.7 | -53.7
Deviation Indicator | 938 | 17.7 | 337.9 | 919.1 | 140.3 | -65
Directional | 1032 | 18.4 | 340.1 | 1008.5 | 167.5 | -75.4
North Reference | 1127 | 18 | 336 | 1098.8 | 195 | -86.5
True | 1222 | 17.8 | 336.7 | 1189.2 | 221.7 | -98.2
Grid Type | 1316 | 17.9 | 342.9 | 1278.6 | 248.7 | -108.1
#VALUE! | 1411 | 18.6 | 340.2 | 1368.9 | 276.9 | -117.6
| 1505 | 20.3 | 339.1 | 1457.5 | 306.3 | -128.4
| 1600 | 20.7 | 340.3 | 1546.5 | 337.5 | -140
| 1695 | 20.4 | 337.4 | 1635.4 | 368.6 | -152
| 1789 | 19.4 | 338.2 | 1723.8 | 398.2 | -164.1
| 1884 | 20.2 | 340.4 | 1813.2 | 428.3 | -175.5
| 1978 | 20 | 339.6 | 1901.5 | 458.7 | -186.5
| 2073 | 19.6 | 339.7 | 1990.9 | 488.8 | -197.7
| 2167 | 19.6 | 339 | 2079.4 | 518.3 | -208.8
| 2262 | 19.9 | 339.1 | 2168.8 | 548.3 | -220.3
| 2357 | 19.7 | 340.1 | 2258.2 | 578.5 | -231.5
| 2451 | 20 | 340.8 | 2346.6 | 608.6 | -242.2
| 2464 | 20 | 340.8 | 2358.8 | 612.8 | -243.7
| 2501 | 20.5 | 342 | 2393.6 | 624.9 | -247.7
| 2595 | 19.8 | 342.7 | 2481.8 | 655.7 | -257.6
| 2690 | 19.6 | 342.5 | 2571.2 | 686.3 | -267.1
| 2784 | 19.1 | 341.6 | 2659.9 | 715.9 | -276.7
| 2879 | 18.9 | 341.5 | 2749.8 | 745.3 | -286.5
| 2973 | 19.9 | 339.9 | 2838.4 | 774.7 | -296.9
| 3068 | 18.9 | 339 | 2928 | 804.3 | -307.9
| 3163 | 19.7 | 338 | 3017.7 | 833.5 | -319.4
| 3257 | 19.4 | 337.9 | 3106.3 | 862.6 | -331.2
| 3352 | 18.7 | 335.7 | 3196.1 | 891.1 | -343.4
| 3447 | 19.7 | 337.8 | 3285.8 | 919.9 | -355.8
| 3541 | 19.4 | 338.1 | 3374.4 | 949 | -367.6
| 3636 | 19 | 339.2 | 3464.1 | 978.1 | -379
| 3730 | 18.5 | 339.1 | 3553.1 | 1006.3 | -389.7
| 3825 | 19.6 | 337.2 | 3642.9 | 1035.1 | -401.3
| 3919 | 19.5 | 338 | 3731.5 | 1064.2 | -413.2
| 4014 | 19.2 | 337.5 | 3821.1 | 1093.3 | -425.2
| 4108 | 18.6 | 336.5 | 3910 | 1121.4 | -437.1
| 4203 | 20.3 | 337.8 | 3999.6 | 1150.5 | -449.3
| 4298 | 19.6 | 337.5 | 4088.9 | 1180.5 | -461.6
| 4392 | 19.2 | 337.8 | 4177.6 | 1209.4 | -473.5
| 4485 | 19 | 339 | 4265.4 | 1237.7 | -484.7
| 4581 | 18.2 | 338.2 | 4356.4 | 1266.2 | -495.9
| 4675 | 19.7 | 339.3 | 4445.3 | 1294.6 | -506.9
| 4770 | 18.8 | 337.6 | 4535 | 1323.7 | -518.4
| 4864 | 19.8 | 339.4 | 4623.7 | 1352.7 | -529.8
| 4959 | 20.6 | 339.1 | 4712.9 | 1383.3 | -541.4
| 5054 | 20.3 | 338.7 | 4801.9 | 1414.3 | -553.4
| 5148 | 18.7 | 336.9 | 4890.5 | 1443.4 | -565.2
| 5243 | 19.4 | 338.4 | 4980.3 | 1472 | -577
| 5337 | 21.3 | 337.7 | 5068.4 | 1502.3 | -589.2
| 5432 | 20.3 | 336.1 | 5157.3 | 1533.4 | -602.5
| 5526 | 19.7 | 335.6 | 5245.6 | 1562.7 | -615.6
| 5621 | 19.7 | 335.6 | 5335 | 1591.9 | -628.8
| 5715 | 18.4 | 333.2 | 5423.9 | 1619.5 | -642.1
| 5810 | 19.8 | 335.9 | 5513.6 | 1647.6 | -655.4
| 5905 | 19.3 | 336.3 | 5603.2 | 1676.7 | -668.3
| 5999 | 18.3 | 340.5 | 5692.2 | 1704.8 | -679.5
| 6094 | 18.1 | 344.4 | 5782.4 | 1733.1 | -688.4
| 6188 | 19.8 | 345.8 | 5871.3 | 1762.6 | -696.2
| 6283 | 19.3 | 345.2 | 5960.8 | 1793.4 | -704.2
| 6377 | 19.5 | 345.1 | 6049.5 | 1823.6 | -712.2
| 6472 | 17.1 | 341.6 | 6139.7 | 1852.1 | -720.7
| 6567 | 16.1 | 340.6 | 6230.7 | 1877.8 | -729.5
| 6661 | 13.8 | 339.6 | 6321.5 | 1900.6 | -737.7
| 6756 | 11.9 | 336.5 | 6414.2 | 1920.2 | -745.6
| 6850 | 11.1 | 336.9 | 6506.3 | 1937.4 | -753
| 6945 | 9.7 | 337.8 | 6599.7 | 1953.3 | -759.6
| 6997 | 8.1 | 334.9 | 6651.1 | 1960.6 | -762.8
| 7039 | 7.2 | 332.7 | 6692.7 | 1965.6 | -765.3
| 7134 | 3.7 | 324.1 | 6787.3 | 1973.4 | -769.8
| 7229 | 2.9 | 328.8 | 6882.1 | 1978 | -772.8
| 7323 | 1.7 | 295.3 | 6976 | 1980.6 | -775.3
| 7418 | 1.8 | 259.7 | 7071 | 1980.9 | -778.1
| 7512 | 1.9 | 249.4 | 7164.9 | 1980.1 | -781
| 7607 | 2.5 | 240.4 | 7259.9 | 1978.5 | -784.2
| 7701 | 1.9 | 215.3 | 7353.8 | 1976.3 | -786.9
| 7796 | 2.4 | 196.7 | 7448.7 | 1973.1 | -788.4
| 7890 | 2.3 | 202.3 | 7542.6 | 1969.4 | -789.7
| 7985 | 2.9 | 197.3 | 7637.6 | 1965.4 | -791.1
| 8079 | 3.1 | 201.3 | 7731.4 | 1960.7 | -792.8
| 8174 | 2.6 | 188 | 7826.3 | 1956.2 | -794
| 8269 | 2.1 | 204.6 | 7921.2 | 1952.5 | -795
| 8363 | 1.9 | 200 | 8015.2 | 1949.5 | -796.3
| 8458 | 2.3 | 226.7 | 8110.1 | 1946.7 | -798.2
| 8552 | 2.3 | 215.9 | 8204 | 1943.9 | -800.7
| 8647 | 3 | 211.1 | 8298.9 | 1940.2 | -803.1
| 8741 | 3.3 | 209.6 | 8392.8 | 1935.7 | -805.7
| 8836 | 3.1 | 211.8 | 8487.6 | 1931.2 | -808.4
| 8930 | 3.4 | 209.7 | 8581.5 | 1926.6 | -811.1
| 9025 | 4 | 209.3 | 8676.3 | 1921.2 | -814.1
| 9097 | 4 | 220.4 | 8748.1 | 1917.1 | -817
| 9152 | 4 | 220.4 | 8803 | 1914.2 | -819.5

## Lookup (hidden)
North Reference | RetunValue | Grid Type | ReturnValue | Deviation Indicator | ReturnValue
| 2 |  | 0 |  | 2
True |  | SPCS-Colorado Central-NAD27 |  | Directional
Grid |  | SPCS-Colorado Central-NAD83 |  | High Angle
|  | SPCS-Colorado North-NAD27 |  | Horizontal
SPCS-Colorado North-NAD83
SPCS-Colorado South-NAD27
SPCS-Colorado South-NAD83
UTM-Zone 12 NAD27
UTM-Zone 12 NAD83
UTM-Zone 13 NAD27
UTM-Zone 13 NAD83