## Data
Header Information | measured depth (ft) | inclination (°) | azimuth (°) | true vertical depth (ft) | northing +N/-S (ft) | easting +E/-W (ft)
Operator Name | 0 | 0 | 0 | 0 | 0 | 0
CAERUS OIL AND GAS LLC | 153 | 1.7 | 269.3 | 153 | 0 | -2.3
Operator Number | 183 | 2.2 | 261.8 | 183 | -0.1 | -3.3
10456 | 214 | 2.9 | 249.2 | 213.9 | -0.5 | -4.6
Well Name and Number | 244 | 3.4 | 240.8 | 243.9 | -1.2 | -6.1
PUCKETT 23B-1 | 275 | 4 | 230.1 | 274.8 | -2.3 | -7.7
API Number (if available) | 305 | 4.7 | 217.6 | 304.7 | -4 | -9.3
| 336 | 5.1 | 216.4 | 335.6 | -6.1 | -10.9
Location: QQ SEC TWP RGE | 366 | 5.4 | 211.8 | 365.5 | -8.4 | -12.4
S1-T7S-R97W | 396 | 5.6 | 207.6 | 395.4 | -10.9 | -13.8
Citing Type: Planned or Actual | 488 | 6.3 | 203.6 | 486.9 | -19.5 | -17.9
ACTUAL | 579 | 6.3 | 210.2 | 577.3 | -28.3 | -22.4
Deviation Indicator | 674 | 6.8 | 210.7 | 671.7 | -37.7 | -27.9
Directional | 768 | 7.5 | 213.4 | 765 | -47.6 | -34.1
North Reference | 863 | 8.2 | 210.2 | 859.1 | -58.6 | -41
True | 957 | 8.2 | 218.4 | 952.1 | -69.7 | -48.5
Grid Type | 1052 | 8.7 | 219 | 1046.1 | -80.6 | -57.2
#VALUE! | 1146 | 9.1 | 215.8 | 1138.9 | -92.1 | -66.1
| 1241 | 9.6 | 212.1 | 1232.7 | -104.9 | -74.7
| 1335 | 8.9 | 212 | 1325.5 | -117.7 | -82.7
| 1430 | 8.8 | 211.1 | 1419.3 | -130.2 | -90.3
| 1524 | 9.6 | 212.7 | 1512.1 | -142.9 | -98.3
| 1619 | 10.6 | 210.7 | 1605.7 | -157.1 | -107
| 1714 | 10.6 | 216 | 1699 | -171.7 | -116.6
| 1808 | 11.8 | 219.6 | 1791.2 | -186.1 | -127.8
| 1903 | 12.9 | 218.9 | 1884 | -201.8 | -140.7
| 1998 | 14 | 218.8 | 1976.4 | -219.1 | -154.5
| 2092 | 14.9 | 220 | 2067.5 | -237.2 | -169.4
| 2187 | 15.3 | 220.7 | 2159.2 | -256 | -185.5
| 2281 | 15.6 | 222.6 | 2249.8 | -274.7 | -202.1
| 2376 | 15.5 | 221.9 | 2341.3 | -293.6 | -219.2
| 2470 | 16 | 220.4 | 2431.8 | -312.8 | -236
| 2536 | 16.1 | 223.1 | 2495.2 | -326.4 | -248.2
| 2631 | 15.5 | 220.3 | 2586.6 | -345.7 | -265.4
| 2725 | 15.6 | 219.5 | 2677.2 | -365 | -281.5
| 2820 | 15 | 208.8 | 2768.8 | -385.7 | -295.6
| 2914 | 14.8 | 208.2 | 2859.7 | -406.9 | -307.1
| 3009 | 13.7 | 206.3 | 2951.7 | -427.7 | -317.8
| 3103 | 12 | 210.1 | 3043.4 | -446.1 | -327.7
| 3198 | 12.6 | 213.8 | 3136.2 | -463.3 | -338.4
| 3291 | 12.5 | 210.5 | 3227 | -480.4 | -349.1
| 3387 | 12 | 221.1 | 3320.8 | -496.9 | -361
| 3481 | 11.5 | 221.9 | 3412.8 | -511.2 | -373.6
| 3576 | 11.1 | 225.3 | 3506 | -524.7 | -386.5
| 3670 | 11.2 | 222.6 | 3598.2 | -537.8 | -399.1
| 3765 | 10.3 | 221.8 | 3691.6 | -550.9 | -411
| 3859 | 12.3 | 213.7 | 3783.7 | -565.5 | -422.1
| 3953 | 12 | 217.3 | 3875.6 | -581.6 | -433.6
| 4048 | 11.3 | 218 | 3968.7 | -596.8 | -445.3
| 4142 | 11.3 | 218.9 | 4060.9 | -611.2 | -456.8
| 4237 | 11.1 | 219.3 | 4154 | -625.5 | -468.4
| 4332 | 11.4 | 209.4 | 4247.2 | -640.8 | -478.8
| 4426 | 11.7 | 207.8 | 4339.3 | -657.3 | -487.8
| 4520 | 11.4 | 207.9 | 4431.4 | -673.9 | -496.6
| 4615 | 11 | 214 | 4524.6 | -689.8 | -506.1
| 4709 | 10.4 | 214.5 | 4617 | -704.2 | -515.9
| 4804 | 9.7 | 213.1 | 4710.5 | -718 | -525.1
| 4898 | 8.8 | 210.1 | 4803.3 | -730.8 | -533.1
| 4993 | 10.6 | 217.8 | 4896.9 | -744 | -542.1
| 5088 | 12.6 | 214.8 | 4990 | -759.4 | -553.3
| 5182 | 13.1 | 216 | 5081.6 | -776.5 | -565.5
| 5277 | 12.4 | 216 | 5174.3 | -793.4 | -577.8
| 5371 | 11.8 | 215.8 | 5266.2 | -809.4 | -589.3
| 5466 | 11.1 | 216.4 | 5359.3 | -824.6 | -600.4
| 5560 | 12.1 | 212.4 | 5451.4 | -840.2 | -611.1
| 5655 | 11.3 | 211.6 | 5544.4 | -856.6 | -621.3
| 5749 | 11 | 208.1 | 5636.7 | -872.3 | -630.4
| 5844 | 10.5 | 213.1 | 5730 | -887.6 | -639.4
| 5939 | 9.9 | 207.3 | 5823.5 | -902.1 | -647.8
| 6033 | 9 | 206.3 | 5916.2 | -915.8 | -654.8
| 6128 | 8.6 | 207.3 | 6010.1 | -928.8 | -661.3
| 6222 | 7.5 | 212.1 | 6103.2 | -940.3 | -667.8
| 6317 | 6.3 | 201.2 | 6197.5 | -950.4 | -673
| 6411 | 4.8 | 200.1 | 6291 | -958.9 | -676.2
| 6506 | 4.2 | 190.1 | 6385.7 | -966 | -678.2
| 6601 | 4 | 195.5 | 6480.5 | -972.6 | -679.7
| 6695 | 3.4 | 193.2 | 6574.3 | -978.5 | -681.2
| 6790 | 3.4 | 187.9 | 6669.1 | -984.1 | -682.2
| 6884 | 2.9 | 185.1 | 6763 | -989.2 | -682.8
| 6979 | 0.5 | 147.4 | 6858 | -991.9 | -682.8
| 7073 | 0.3 | 6.4 | 6951.9 | -992 | -682.6
| 7168 | 0.5 | 248.2 | 7046.9 | -991.9 | -682.9
| 7263 | 0.7 | 115.3 | 7141.9 | -992.3 | -682.8
| 7357 | 1.1 | 103.8 | 7235.9 | -992.8 | -681.4
| 7452 | 0.4 | 194 | 7330.9 | -993.3 | -680.6
| 7546 | 0.4 | 269.4 | 7424.9 | -993.7 | -681
| 7641 | 0.8 | 236.6 | 7519.9 | -994 | -681.9
| 7830 | 1.3 | 247.9 | 7708.9 | -995.6 | -685
| 8019 | 1.9 | 246.6 | 7897.8 | -997.6 | -689.8
| 8114 | 1.8 | 247.4 | 7992.8 | -998.8 | -692.7
| 8303 | 2.7 | 254.6 | 8181.6 | -1001.1 | -699.7
| 8397 | 2.8 | 267.8 | 8275.5 | -1001.8 | -704.1
| 8492 | 2.7 | 259.1 | 8370.4 | -1002.3 | -708.6
| 8681 | 3.3 | 265.3 | 8559.1 | -1003.6 | -718.4
| 8805 | 3.4 | 272.8 | 8682.9 | -1003.7 | -725.7
| 8867 | 3.4 | 272.8 | 8744.8 | -1003.5 | -729.3

## Lookup (hidden)
North Reference | RetunValue | Grid Type | ReturnValue | Deviation Indicator | ReturnValue
| 2 |  | 0 |  | 2
True |  | SPCS-Colorado Central-NAD27 |  | Directional
Grid |  | SPCS-Colorado Central-NAD83 |  | High Angle
|  | SPCS-Colorado North-NAD27 |  | Horizontal
SPCS-Colorado North-NAD83
SPCS-Colorado South-NAD27
SPCS-Colorado South-NAD83
UTM-Zone 12 NAD27
UTM-Zone 12 NAD83
UTM-Zone 13 NAD27
UTM-Zone 13 NAD83