## Data
Header Information | measured depth (ft) | inclination (°) | azimuth (°) | true vertical depth (ft) | northing +N/-S (ft) | easting +E/-W (ft)
Operator Name | 0 | 0 | 0 | 0 | 0 | 0
CAERUS OIL AND GAS LLC | 284 | 4.3 | 83.1 | 283.7 | 1.3 | 10.6
Operator Number | 359 | 5.6 | 97.3 | 358.5 | 1.2 | 17
10456 | 450 | 7.5 | 129.1 | 448.9 | -3.2 | 26
Well Name and Number | 497 | 7.9 | 133.9 | 495.5 | -7.3 | 30.7
PUCKETT 23C-1 | 589 | 8.7 | 128.8 | 586.5 | -16.1 | 40.7
API Number (if available) | 683 | 9.9 | 123.7 | 679.3 | -25 | 53
| 778 | 10.2 | 121.7 | 772.8 | -34 | 66.9
Location: QQ SEC TWP RGE | 872 | 10.8 | 129.2 | 865.2 | -43.9 | 80.8
S1-T7S-R97W | 967 | 11.6 | 135.2 | 958.4 | -56.3 | 94.4
Citing Type: Planned or Actual | 1062 | 12.7 | 135.8 | 1051.3 | -70.6 | 108.5
ACTUAL | 1156 | 13.4 | 132.5 | 1142.9 | -85.3 | 123.7
Deviation Indicator | 1251 | 12.3 | 132.4 | 1235.5 | -99.6 | 139.3
Directional | 1345 | 10.9 | 135.9 | 1327.6 | -112.7 | 152.9
North Reference | 1440 | 10.6 | 138.2 | 1420.9 | -125.7 | 164.9
True | 1535 | 11.6 | 135.6 | 1514.1 | -139 | 177.4
Grid Type | 1629 | 12.1 | 136.3 | 1606.1 | -152.9 | 190.9
#VALUE! | 1724 | 12.3 | 135.6 | 1699 | -167.3 | 204.8
| 1819 | 12.1 | 137.3 | 1791.8 | -181.9 | 218.7
| 1913 | 12.1 | 138.4 | 1883.7 | -196.5 | 231.9
| 2008 | 11.9 | 141.6 | 1976.7 | -211.6 | 244.6
| 2103 | 11.6 | 144.3 | 2069.7 | -227.1 | 256.2
| 2197 | 11.7 | 142.7 | 2161.7 | -242.3 | 267.5
| 2291 | 11.3 | 138.5 | 2253.9 | -256.8 | 279.4
| 2386 | 11.6 | 135.7 | 2347 | -270.6 | 292.2
| 2480 | 11.7 | 135.7 | 2439 | -284.2 | 305.5
| 2596 | 11 | 134.1 | 2552.8 | -300.3 | 321.7
| 2690 | 10.8 | 134.5 | 2645.1 | -312.7 | 334.4
| 2784 | 11.8 | 131.2 | 2737.2 | -325.2 | 347.9
| 2879 | 11.3 | 128.4 | 2830.3 | -337.4 | 362.5
| 2974 | 11 | 128 | 2923.5 | -348.8 | 376.9
| 3069 | 11.6 | 128.8 | 3016.7 | -360.3 | 391.5
| 3163 | 12.9 | 128.5 | 3108.5 | -372.8 | 407.1
| 3258 | 12.7 | 127.1 | 3201.2 | -385.7 | 423.7
| 3353 | 11.8 | 128.8 | 3294 | -398.1 | 439.6
| 3447 | 12 | 129.8 | 3386 | -410.3 | 454.6
| 3542 | 11.6 | 131.5 | 3479 | -423 | 469.4
| 3636 | 10.6 | 129.8 | 3571.2 | -434.8 | 483.1
| 3731 | 12 | 134.9 | 3664.4 | -447.4 | 496.8
| 3825 | 11.4 | 134.3 | 3756.4 | -460.7 | 510.4
| 3920 | 10.6 | 135.8 | 3849.7 | -473.6 | 523.2
| 4014 | 11.5 | 128.2 | 3942 | -485.6 | 536.6
| 4109 | 10.9 | 126.6 | 4035.1 | -496.8 | 551.2
| 4204 | 11.5 | 129.5 | 4128.3 | -508.1 | 565.7
| 4298 | 12.7 | 131.6 | 4220.2 | -521 | 580.7
| 4392 | 12 | 129.9 | 4312.1 | -534.1 | 595.9
| 4487 | 12 | 137.7 | 4405 | -547.7 | 610.1
| 4581 | 11.1 | 141.6 | 4497.1 | -562.1 | 622.3
| 4676 | 13.1 | 138.1 | 4590 | -577.2 | 635.2
| 4770 | 12.5 | 136.3 | 4681.6 | -592.5 | 649.4
| 4865 | 10.5 | 136.8 | 4774.7 | -606.3 | 662.4
| 4959 | 10.6 | 129.2 | 4867.1 | -618 | 674.9
| 5054 | 9.8 | 130.2 | 4960.6 | -628.7 | 687.9
| 5149 | 11.3 | 134.1 | 5054 | -640.4 | 700.8
| 5243 | 12.7 | 130.5 | 5146 | -653.5 | 715.2
| 5338 | 12 | 127.8 | 5238.8 | -666.4 | 731
| 5432 | 13.1 | 124.2 | 5330.5 | -678.3 | 747.5
| 5527 | 13.9 | 124.6 | 5422.9 | -690.9 | 765.8
| 5621 | 12.9 | 125.9 | 5514.4 | -703.4 | 783.6
| 5716 | 12 | 126.5 | 5607.1 | -715.5 | 800.1
| 5811 | 10.6 | 127.2 | 5700.3 | -726.7 | 815
| 5905 | 9.8 | 126.6 | 5792.8 | -736.7 | 828.3
| 6000 | 10 | 136.8 | 5886.4 | -747.5 | 840.5
| 6094 | 10.8 | 139.5 | 5978.8 | -760.2 | 851.8
| 6189 | 11.5 | 139.6 | 6072 | -774.1 | 863.7
| 6283 | 11.9 | 134 | 6164.1 | -788 | 876.7
| 6378 | 12.1 | 125.2 | 6257 | -800.6 | 891.9
| 6473 | 10.9 | 123.3 | 6350.1 | -811.2 | 907.6
| 6567 | 9.6 | 127.6 | 6442.6 | -820.9 | 921.2
| 6662 | 8.1 | 121.5 | 6536.5 | -829.2 | 933.2
| 6756 | 6.4 | 112.5 | 6629.7 | -834.7 | 943.7
| 6851 | 3.6 | 106.3 | 6724.4 | -837.6 | 951.4
| 6945 | 1.2 | 84.1 | 6818.3 | -838.3 | 955.2
| 7040 | 0.9 | 59.6 | 6913.3 | -837.8 | 956.9
| 7135 | 0.3 | 106.4 | 7008.3 | -837.5 | 957.8
| 7229 | 0.5 | 185.4 | 7102.3 | -838 | 958
| 7324 | 0.9 | 216.8 | 7197.2 | -839 | 957.5
| 7418 | 1.4 | 209.3 | 7291.2 | -840.6 | 956.5
| 7513 | 1.8 | 217.6 | 7386.2 | -842.8 | 955
| 7607 | 2.3 | 219.1 | 7480.1 | -845.4 | 952.9
| 7702 | 2.6 | 217.3 | 7575 | -848.6 | 950.4
| 7796 | 3.2 | 231.4 | 7668.9 | -851.9 | 947
| 7891 | 3.5 | 228.3 | 7763.8 | -855.5 | 942.8
| 7985 | 3 | 215 | 7857.6 | -859.4 | 939.3
| 8080 | 2.4 | 162.9 | 7952.5 | -863.4 | 938.4
| 8175 | 1.3 | 113 | 8047.5 | -865.7 | 940
| 8269 | 1.5 | 102.8 | 8141.4 | -866.4 | 942.2
| 8364 | 1.1 | 139.6 | 8236.4 | -867.4 | 944
| 8458 | 1.4 | 193.5 | 8330.4 | -869.2 | 944.3
| 8553 | 1.3 | 173.6 | 8425.4 | -871.4 | 944.1
| 8647 | 2.1 | 198.7 | 8519.3 | -874.1 | 943.7
| 8742 | 2 | 226.9 | 8614.3 | -876.8 | 941.9
| 8836 | 2.2 | 226 | 8708.2 | -879.2 | 939.4
| 8940 | 2.2 | 226 | 8812.1 | -882 | 936.6

## Lookup (hidden)
North Reference | RetunValue | Grid Type | ReturnValue | Deviation Indicator | ReturnValue
| 2 |  | 0 |  | 2
True |  | SPCS-Colorado Central-NAD27 |  | Directional
Grid |  | SPCS-Colorado Central-NAD83 |  | High Angle
|  | SPCS-Colorado North-NAD27 |  | Horizontal
SPCS-Colorado North-NAD83
SPCS-Colorado South-NAD27
SPCS-Colorado South-NAD83
UTM-Zone 12 NAD27
UTM-Zone 12 NAD83
UTM-Zone 13 NAD27
UTM-Zone 13 NAD83