## Data
Header Information | measured depth (ft) | inclination (°) | azimuth (°) | true vertical depth (ft) | northing +N/-S (ft) | easting +E/-W (ft)
Operator Name | 0 | 0 | 0 | 0 | 0 | 0
CAERUS OIL AND GAS LLC | 131 | 0.1 | 190.2 | 131 | -0.1 | 0
Operator Number | 162 | 0.7 | 107.1 | 162 | -0.2 | 0.2
10456 | 192 | 1.4 | 107.8 | 192 | -0.4 | 0.7
Well Name and Number | 223 | 2.5 | 89.7 | 223 | -0.5 | 1.7
PUCKETT 33A-1 | 253 | 3.6 | 86.3 | 252.9 | -0.4 | 3.3
API Number (if available) | 314 | 6.1 | 99.9 | 313.7 | -0.8 | 8.4
| 405 | 8.9 | 92.5 | 403.9 | -2 | 20.2
Location: QQ SEC TWP RGE | 496 | 12.2 | 95.6 | 493.4 | -3.2 | 36.8
S1-T7S-R97W | 587 | 15.6 | 92.7 | 581.7 | -4.7 | 58.6
Citing Type: Planned or Actual | 683 | 16.5 | 93.4 | 674 | -6.2 | 85.1
ACTUAL | 778 | 17.4 | 98.6 | 764.8 | -9.1 | 112.6
Deviation Indicator | 872 | 17.8 | 103.3 | 854.4 | -14.5 | 140.5
Directional | 967 | 19.6 | 101 | 944.4 | -20.9 | 170.3
North Reference | 1061 | 21.6 | 103.1 | 1032.4 | -27.8 | 202.6
True | 1156 | 21 | 104.1 | 1120.9 | -35.9 | 236.2
Grid Type | 1251 | 21.1 | 101.7 | 1209.6 | -43.5 | 269.4
#VALUE! | 1345 | 22.1 | 97.6 | 1297 | -49.3 | 303.5
| 1440 | 22.1 | 103.1 | 1385 | -55.7 | 338.6
| 1535 | 22.3 | 106.4 | 1473 | -64.9 | 373.3
| 1629 | 22.4 | 103.5 | 1559.9 | -74.1 | 407.9
| 1724 | 22.1 | 104.8 | 1647.8 | -82.9 | 442.7
| 1818 | 22.5 | 108.8 | 1734.8 | -93.2 | 476.9
| 1913 | 22.7 | 107.3 | 1822.5 | -104.5 | 511.6
| 2008 | 22.8 | 107.8 | 1910.1 | -115.6 | 546.6
| 2102 | 22.6 | 106.1 | 1996.9 | -126.1 | 581.3
| 2197 | 22.4 | 106.2 | 2084.6 | -136.2 | 616.2
| 2291 | 22.6 | 104.9 | 2171.5 | -145.9 | 650.9
| 2386 | 22 | 105.7 | 2259.4 | -155.4 | 685.6
| 2480 | 21.3 | 105 | 2346.7 | -164.6 | 719.1
| 2592 | 20.3 | 104.6 | 2451.4 | -174.7 | 757.5
| 2686 | 21.4 | 103.1 | 2539.3 | -182.7 | 790
| 2781 | 22.5 | 102.8 | 2627.4 | -190.7 | 824.6
| 2875 | 20.6 | 103.5 | 2714.8 | -198.5 | 858.2
| 2970 | 20.7 | 100.3 | 2803.7 | -205.4 | 891
| 3065 | 21.4 | 98 | 2892.4 | -210.9 | 924.7
| 3159 | 22.2 | 98.1 | 2979.6 | -215.8 | 959.3
| 3254 | 22.4 | 99.6 | 3067.5 | -221.3 | 994.9
| 3349 | 24 | 101.5 | 3154.9 | -228.2 | 1031.7
| 3443 | 22.5 | 101.4 | 3241.2 | -235.5 | 1068
| 3538 | 23.8 | 105.4 | 3328.6 | -244.2 | 1104.3
| 3632 | 22.8 | 102.8 | 3414.9 | -253.3 | 1140.4
| 3727 | 23.5 | 103.2 | 3502.3 | -261.7 | 1176.8
| 3821 | 21.8 | 104.6 | 3589 | -270.4 | 1211.9
| 3916 | 23.4 | 103.1 | 3676.7 | -279.1 | 1247.4
| 4010 | 24.7 | 102 | 3762.5 | -287.4 | 1284.8
| 4105 | 23.6 | 100.9 | 3849.2 | -295.1 | 1322.8
| 4200 | 22.8 | 98.1 | 3936.6 | -301.3 | 1359.7
| 4294 | 23.7 | 99.8 | 4022.9 | -307.1 | 1396.4
| 4389 | 22.5 | 99.7 | 4110.3 | -313.4 | 1433.1
| 4483 | 22.7 | 101.1 | 4197.1 | -319.9 | 1468.7
| 4577 | 23.4 | 102.8 | 4283.6 | -327.6 | 1504.7
| 4672 | 23 | 103.1 | 4370.9 | -336 | 1541.1
| 4766 | 23.5 | 104 | 4457.3 | -344.7 | 1577.2
| 4861 | 24.1 | 103.9 | 4544.2 | -353.9 | 1614.4
| 4955 | 22 | 105 | 4630.7 | -363.1 | 1650
| 5050 | 23.3 | 103.7 | 4718.3 | -372.1 | 1685.5
| 5145 | 22.7 | 100.5 | 4805.8 | -379.9 | 1721.8
| 5239 | 22.3 | 99.3 | 4892.6 | -386.1 | 1757.2
| 5334 | 23.1 | 102.3 | 4980.3 | -393 | 1793.2
| 5428 | 24 | 103.6 | 5066.5 | -401.4 | 1829.8
| 5523 | 22.9 | 104.7 | 5153.6 | -410.6 | 1866.5
| 5617 | 23.2 | 102.4 | 5240.1 | -419.3 | 1902.2
| 5712 | 24.6 | 101 | 5327 | -427 | 1939.9
| 5807 | 24.4 | 100.6 | 5413.4 | -434.4 | 1978.6
| 5901 | 23.7 | 99.9 | 5499.2 | -441.2 | 2016.3
| 5996 | 22.3 | 99.8 | 5586.7 | -447.6 | 2052.9
| 6090 | 23.4 | 99.3 | 5673.3 | -453.7 | 2088.9
| 6185 | 23.6 | 103.7 | 5760.4 | -461.2 | 2126
| 6279 | 23.5 | 105 | 5846.6 | -470.5 | 2162.4
| 6374 | 22.9 | 104.9 | 5933.9 | -480.2 | 2198.5
| 6469 | 23.2 | 107.1 | 6021.3 | -490.4 | 2234.3
| 6563 | 20.3 | 103.2 | 6108.7 | -499.6 | 2267.8
| 6658 | 18.7 | 100 | 6198.2 | -506 | 2298.9
| 6752 | 18 | 98.9 | 6287.4 | -510.9 | 2328.1
| 6847 | 16 | 99.1 | 6378.3 | -515.2 | 2355.5
| 6941 | 14.7 | 99.7 | 6468.9 | -519.3 | 2380.1
| 7036 | 13.9 | 102 | 6561 | -523.7 | 2403.1
| 7131 | 13.2 | 101.3 | 6653.3 | -528.2 | 2424.9
| 7225 | 11.3 | 100.6 | 6745.2 | -532 | 2444.5
| 7320 | 9.7 | 100.5 | 6838.6 | -535.1 | 2461.5
| 7414 | 7.1 | 96.4 | 6931.6 | -537.2 | 2475.1
| 7509 | 5.8 | 87.3 | 7026 | -537.7 | 2485.7
| 7603 | 3.9 | 84.6 | 7119.6 | -537.1 | 2493.6
| 7698 | 2 | 76.7 | 7214.5 | -536.4 | 2498.4
| 7792 | 1.8 | 74.7 | 7308.4 | -535.7 | 2501.5
| 7887 | 0.3 | 147.9 | 7403.4 | -535.5 | 2503
| 7981 | 1.1 | 228.8 | 7497.4 | -536.3 | 2502.5
| 8076 | 1.8 | 248.3 | 7592.4 | -537.4 | 2500.4
| 8171 | 2.8 | 244.3 | 7687.3 | -539 | 2496.9
| 8265 | 1.8 | 262.3 | 7781.2 | -540.2 | 2493.4
| 8360 | 2.2 | 258.8 | 7876.2 | -540.8 | 2490.1
| 8455 | 2.6 | 258.5 | 7971.1 | -541.5 | 2486.2
| 8549 | 3.4 | 254.1 | 8065 | -542.7 | 2481.5
| 8643 | 3.4 | 241.2 | 8158.8 | -544.8 | 2476.3
| 8738 | 3.6 | 220.7 | 8253.6 | -548.5 | 2471.9
| 8832 | 4.1 | 213.8 | 8347.4 | -553.5 | 2468.1
| 8927 | 3.6 | 221.6 | 8442.2 | -558.5 | 2464.3
| 9021 | 3.9 | 229.6 | 8536 | -562.8 | 2459.9
| 9116 | 4.3 | 233.1 | 8630.8 | -567 | 2454.6
| 9295 | 4.9 | 232.9 | 8809.2 | -575.7 | 2443.1
| 9355 | 4.9 | 232.9 | 8869 | -578.8 | 2439

## Lookup (hidden)
North Reference | RetunValue | Grid Type | ReturnValue | Deviation Indicator | ReturnValue
| 2 |  | 0 |  | 2
True |  | SPCS-Colorado Central-NAD27 |  | Directional
Grid |  | SPCS-Colorado Central-NAD83 |  | High Angle
|  | SPCS-Colorado North-NAD27 |  | Horizontal
SPCS-Colorado North-NAD83
SPCS-Colorado South-NAD27
SPCS-Colorado South-NAD83
UTM-Zone 12 NAD27
UTM-Zone 12 NAD83
UTM-Zone 13 NAD27
UTM-Zone 13 NAD83