## Data
Header Information | measured depth (ft) | inclination (°) | azimuth (°) | true vertical depth (ft) | northing +N/-S (ft) | easting +E/-W (ft)
Operator Name | 0 | 0 | 0 | 0 | 0 | 0
CAERUS OIL AND GAS LLC | 164 | 1.4 | 167.1 | 164 | -2 | 0.4
Operator Number | 195 | 1.8 | 156.4 | 195 | -2.8 | 0.7
10456 | 225 | 2.4 | 168.4 | 225 | -3.8 | 1
Well Name and Number | 317 | 5.1 | 169.4 | 316.7 | -9.7 | 2.2
PUCKETT 33C-1 | 408 | 8.3 | 162.9 | 407.1 | -20 | 4.9
API Number (if available) | 499 | 10 | 162.6 | 497 | -33.8 | 9.2
| 591 | 9.4 | 155.8 | 587.6 | -48.3 | 14.6
Location: QQ SEC TWP RGE | 686 | 9.1 | 157.2 | 681.4 | -62.3 | 20.7
S1-T7S-R97W | 780 | 9.4 | 157.8 | 774.2 | -76.2 | 26.5
Citing Type: Planned or Actual | 875 | 9.7 | 162.1 | 867.9 | -91 | 31.9
ACTUAL | 969 | 10.3 | 161.3 | 960.4 | -106.5 | 37
Deviation Indicator | 1064 | 11.6 | 162.8 | 1053.7 | -123.7 | 42.6
Directional | 1159 | 11.1 | 156.6 | 1146.9 | -141.2 | 49
North Reference | 1253 | 10.3 | 147.7 | 1239.2 | -156.6 | 57.1
True | 1348 | 9.8 | 150.4 | 1332.8 | -170.8 | 65.6
Grid Type | 1442 | 11.1 | 153.8 | 1425.2 | -185.9 | 73.6
#VALUE! | 1537 | 12.3 | 160.8 | 1518.2 | -203.7 | 80.9
| 1632 | 12.3 | 164.8 | 1611.1 | -223 | 86.9
| 1726 | 10.7 | 159.3 | 1703.2 | -240.8 | 92.6
| 1821 | 10.2 | 152.8 | 1796.6 | -256.6 | 99.6
| 1916 | 10.5 | 160.5 | 1890.1 | -272.2 | 106.3
| 2010 | 10.8 | 168.8 | 1982.4 | -288.9 | 110.9
| 2105 | 10.6 | 173.1 | 2075.8 | -306.3 | 113.7
| 2199 | 10.4 | 166.6 | 2168.2 | -323.2 | 116.7
| 2294 | 10.4 | 163.4 | 2261.7 | -339.7 | 121.1
| 2388 | 9.4 | 161.8 | 2354.3 | -355.1 | 125.9
| 2478 | 11 | 162.4 | 2442.8 | -370.3 | 130.8
| 2593 | 11.5 | 161 | 2555.6 | -391.6 | 137.9
| 2688 | 11.6 | 161.4 | 2648.7 | -409.6 | 144
| 2782 | 11.4 | 160.8 | 2740.8 | -427.3 | 150.1
| 2877 | 11.1 | 165.8 | 2834 | -445.1 | 155.4
| 2972 | 10.7 | 166.4 | 2927.3 | -462.5 | 159.7
| 3066 | 10.2 | 165.8 | 3019.7 | -479.1 | 163.8
| 3161 | 11.4 | 169.9 | 3113 | -496.5 | 167.5
| 3256 | 11 | 169.4 | 3206.2 | -514.6 | 170.9
| 3350 | 10.9 | 167.9 | 3298.5 | -532.1 | 174.4
| 3445 | 10.8 | 167.3 | 3391.8 | -549.6 | 178.2
| 3539 | 10.5 | 164 | 3484.2 | -566.4 | 182.5
| 3634 | 10.7 | 168.3 | 3577.6 | -583.4 | 186.7
| 3728 | 9.8 | 165.4 | 3670.1 | -599.6 | 190.5
| 3823 | 11.1 | 168.4 | 3763.5 | -616.4 | 194.3
| 3917 | 10.5 | 167.1 | 3855.8 | -633.6 | 198.1
| 4012 | 12 | 172.9 | 3949 | -651.9 | 201.2
| 4107 | 12.1 | 172.7 | 4041.9 | -671.6 | 203.7
| 4201 | 11.6 | 170.6 | 4133.9 | -690.7 | 206.5
| 4296 | 11.1 | 168.6 | 4227.1 | -709 | 209.9
| 4390 | 10.9 | 167.9 | 4319.3 | -726.6 | 213.5
| 4485 | 10.2 | 168.5 | 4412.7 | -743.6 | 217.1
| 4579 | 11.8 | 170.7 | 4505 | -761.3 | 220.3
| 4673 | 12 | 170.5 | 4597 | -780.4 | 223.5
| 4768 | 11.9 | 170.2 | 4689.9 | -799.8 | 226.8
| 4862 | 11.7 | 166 | 4781.9 | -818.6 | 230.7
| 4957 | 10.8 | 165.8 | 4875.1 | -836.6 | 235.2
| 5052 | 11.2 | 166.3 | 4968.4 | -854.1 | 239.6
| 5146 | 12.5 | 164.8 | 5060.4 | -872.8 | 244.4
| 5241 | 12.3 | 163.9 | 5153.1 | -892.5 | 249.9
| 5336 | 12.3 | 164.9 | 5246 | -912 | 255.4
| 5430 | 11.9 | 160.2 | 5337.9 | -930.8 | 261.3
| 5525 | 12.1 | 159.7 | 5430.8 | -949.3 | 268
| 5619 | 11.1 | 156 | 5522.9 | -966.8 | 275.1
| 5714 | 10.7 | 154.9 | 5616.2 | -983.2 | 282.6
| 5808 | 10.4 | 156.8 | 5708.6 | -998.9 | 289.6
| 5903 | 10.2 | 156.9 | 5802 | -1014.5 | 296.3
| 5997 | 10 | 156.2 | 5894.6 | -1029.6 | 302.9
| 6092 | 9.8 | 158.8 | 5988.2 | -1044.7 | 309.1
| 6186 | 10.2 | 158.1 | 6080.7 | -1059.9 | 315.1
| 6281 | 10.1 | 159.9 | 6174.3 | -1075.5 | 321.1
| 6376 | 9.4 | 161.6 | 6267.9 | -1090.7 | 326.4
| 6470 | 9.5 | 161.6 | 6360.6 | -1105.3 | 331.3
| 6565 | 9.1 | 163.7 | 6454.4 | -1120 | 335.9
| 6659 | 8.7 | 159.3 | 6547.2 | -1133.8 | 340.5
| 6754 | 7.5 | 152.8 | 6641.3 | -1146 | 345.9
| 6849 | 6.5 | 145.7 | 6735.6 | -1156 | 351.7
| 6943 | 5.1 | 141.9 | 6829.1 | -1163.6 | 357.3
| 7038 | 2.1 | 125.1 | 6923.9 | -1168 | 361.3
| 7132 | 1.1 | 114.8 | 7017.9 | -1169.3 | 363.6
| 7227 | 1.3 | 144.3 | 7112.8 | -1170.6 | 365
| 7321 | 1.3 | 129.1 | 7206.8 | -1172.1 | 366.5
| 7416 | 1.4 | 136.8 | 7301.8 | -1173.6 | 368.1
| 7510 | 1.3 | 138.5 | 7395.8 | -1175.3 | 369.6
| 7605 | 1.5 | 136.7 | 7490.7 | -1177 | 371.2
| 7699 | 1.2 | 138.4 | 7584.7 | -1178.6 | 372.7
| 7794 | 1 | 125 | 7679.7 | -1179.8 | 374
| 7888 | 0.8 | 172.4 | 7773.7 | -1181 | 374.8
| 7983 | 1 | 196 | 7868.7 | -1182.4 | 374.6
| 8078 | 1.1 | 199.9 | 7963.6 | -1184.1 | 374.1
| 8172 | 1.2 | 208.5 | 8057.6 | -1185.8 | 373.3
| 8362 | 1.9 | 199.8 | 8247.6 | -1190.5 | 371.3
| 8550 | 2.1 | 201.7 | 8435.4 | -1196.6 | 369
| 8739 | 2 | 203.3 | 8624.3 | -1202.9 | 366.4
| 8834 | 2 | 205.3 | 8719.3 | -1205.9 | 365
| 8925 | 2 | 205.3 | 8810.2 | -1208.8 | 363.6

## Lookup (hidden)
North Reference | RetunValue | Grid Type | ReturnValue | Deviation Indicator | ReturnValue
| 2 |  | 0 |  | 2
True |  | SPCS-Colorado Central-NAD27 |  | Directional
Grid |  | SPCS-Colorado Central-NAD83 |  | High Angle
|  | SPCS-Colorado North-NAD27 |  | Horizontal
SPCS-Colorado North-NAD83
SPCS-Colorado South-NAD27
SPCS-Colorado South-NAD83
UTM-Zone 12 NAD27
UTM-Zone 12 NAD83
UTM-Zone 13 NAD27
UTM-Zone 13 NAD83