## Data
Header Information | measured depth (ft) | inclination (°) | azimuth (°) | true vertical depth (ft) | northing +N/-S (ft) | easting +E/-W (ft)
Operator Name | 0 | 0 | 0 | 0 | 0 | 0
Noble Energy INC | 300 | 0.07 | 199.87 | 300 | -0.17 | -0.06
Operator Number | 676 | 0.15 | 199.87 | 676 | -0.85 | -0.31
100322 | 816 | 0.18 | 199.87 | 816 | -1.23 | -0.44
Well Name and Number | 910 | 1.2 | 22.42 | 909.99 | -0.46 | -0.12
Wells Ranch AE32-630_Rev A1_ACTUAL | 1004 | 0.95 | 25.75 | 1003.98 | 1.15 | 0.59
API Number (if available) | 1097 | 0.83 | 43.47 | 1096.96 | 2.34 | 1.39
05-123-41787 | 1192 | 0.85 | 39.84 | 1191.95 | 3.38 | 2.32
Location: QQ SEC TWP RGE | 1285 | 0.9 | 42.06 | 1284.94 | 4.45 | 3.25
SWSW 32 6N 62W | 1560 | 0.83 | 49 | 1559.91 | 7.36 | 6.2
Citing Type: Planned or Actual | 1651 | 0.78 | 41.22 | 1650.9 | 8.26 | 7.1
ACTUAL | 1743 | 0.62 | 14.97 | 1742.9 | 9.21 | 7.65
Actual | 1835 | 0.85 | 350.43 | 1834.89 | 10.36 | 7.66
Horizontal | 1925 | 0.76 | 344.52 | 1924.88 | 11.6 | 7.39
North Reference | 2017 | 1.03 | 337.04 | 2016.87 | 12.95 | 6.91
Grid | 2109 | 1.01 | 335.57 | 2108.85 | 14.44 | 6.25
Grid Type | 2200 | 1.17 | 332.24 | 2199.84 | 16 | 5.48
SPCS-Colorado North-NAD83 | 2292 | 0.99 | 319.17 | 2291.82 | 17.43 | 4.53
| 2383 | 0.55 | 288.2 | 2382.81 | 18.16 | 3.6
| 2474 | 0.79 | 285.88 | 2473.81 | 18.47 | 2.58
| 2566 | 0.57 | 297.04 | 2565.8 | 18.85 | 1.56
| 2657 | 0.33 | 355.23 | 2656.8 | 19.32 | 1.14
| 2749 | 2.34 | 308.75 | 2748.77 | 20.76 | -0.35
| 2840 | 4 | 309.85 | 2839.63 | 23.95 | -4.24
| 2932 | 5.43 | 310.54 | 2931.31 | 28.84 | -10.01
| 3024 | 5.84 | 291.7 | 3022.88 | 33.4 | -17.67
| 3116 | 6.37 | 298.41 | 3114.36 | 37.56 | -26.5
| 3211 | 7.8 | 300.08 | 3208.63 | 43.3 | -36.72
| 3306 | 7.58 | 295.29 | 3302.78 | 49.21 | -47.96
| 3400 | 7.39 | 291.58 | 3395.97 | 54.08 | -59.19
| 3495 | 7.91 | 300.18 | 3490.13 | 59.61 | -70.52
| 3589 | 8.64 | 301.39 | 3583.15 | 66.54 | -82.14
| 3684 | 9.15 | 301.27 | 3677.01 | 74.18 | -94.69
| 3779 | 9.69 | 301.5 | 3770.73 | 82.28 | -107.96
| 3874 | 9.31 | 300.91 | 3864.43 | 90.4 | -121.37
| 3969 | 8.66 | 300.34 | 3958.26 | 97.96 | -134.14
| 4063 | 8.06 | 297.4 | 4051.26 | 104.57 | -146.1
| 4158 | 6.89 | 298.61 | 4145.45 | 110.36 | -157.01
| 4252 | 6.89 | 301.3 | 4238.77 | 115.99 | -166.78
| 4347 | 6.77 | 296.03 | 4333.1 | 121.41 | -176.68
| 4442 | 8.55 | 306.63 | 4427.25 | 128.08 | -187.38
| 4537 | 9.23 | 316.05 | 4521.12 | 137.78 | -198.33
| 4631 | 8.77 | 313.47 | 4613.96 | 148.14 | -208.77
| 4726 | 7.88 | 313.58 | 4707.96 | 157.61 | -218.74
| 4821 | 8.92 | 319.06 | 4801.94 | 167.66 | -228.29
| 4916 | 8.85 | 319.24 | 4895.8 | 178.76 | -237.88
| 5010 | 7.97 | 318.77 | 4988.79 | 189.14 | -246.9
| 5105 | 7.09 | 316.47 | 5082.97 | 198.34 | -255.28
| 5200 | 7.63 | 310.5 | 5177.18 | 206.69 | -264.11
| 5295 | 7.96 | 304.01 | 5271.31 | 214.47 | -274.36
| 5389 | 6.18 | 308.49 | 5364.59 | 221.26 | -283.72
| 5484 | 7.6 | 320.9 | 5458.91 | 229.32 | -291.68
| 5579 | 7.78 | 309.05 | 5553.06 | 238.24 | -300.64
| 5674 | 10.07 | 320.62 | 5646.91 | 248.71 | -310.9
| 5768 | 15.61 | 345.77 | 5738.59 | 267.35 | -319.24
| 5863 | 18 | 2.17 | 5829.58 | 294.43 | -321.83
| 5958 | 20.36 | 18.32 | 5919.36 | 324.81 | -316.07
| 6053 | 24.04 | 26.36 | 6007.33 | 357.86 | -302.28
| 6147 | 29.43 | 45.03 | 6091.4 | 391.42 | -277.38
| 6242 | 34.98 | 53.98 | 6171.79 | 423.97 | -238.79
| 6337 | 38.06 | 56.61 | 6248.14 | 456.11 | -192.3
| 6432 | 43.68 | 62.36 | 6319.97 | 487.48 | -138.72
| 6526 | 55.55 | 65.15 | 6380.77 | 518.94 | -74.56
| 6621 | 64.18 | 68.78 | 6428.44 | 550.95 | 1
| 6716 | 67.38 | 74.02 | 6467.43 | 578.52 | 83.08
| 6811 | 72.45 | 79.61 | 6500.06 | 598.79 | 169.9
| 6944 | 83.27 | 83.26 | 6528 | 618.04 | 298.27
Schlumberger MWD+IFR Surveys | 7072 | 88.32 | 86 | 6537.38 | 629.97 | 425.31
Schlumberger MWD+IFR Surveys | 7167 | 90.1 | 87.29 | 6538.69 | 635.53 | 520.13
Schlumberger MWD+IFR Surveys | 7262 | 89.62 | 88.32 | 6538.93 | 639.16 | 615.06
Schlumberger MWD+IFR Surveys | 7356 | 89.97 | 88.6 | 6539.26 | 641.69 | 709.03
Schlumberger MWD+IFR Surveys | 7451 | 90.95 | 89.93 | 6538.5 | 642.91 | 804.01
Schlumberger MWD+IFR Surveys | 7546 | 89.69 | 88.3 | 6537.97 | 644.38 | 899
Schlumberger MWD+IFR Surveys | 7640 | 89.65 | 88.14 | 6538.51 | 647.3 | 992.95
Schlumberger MWD+IFR Surveys | 7735 | 89.93 | 88.37 | 6538.86 | 650.19 | 1087.9
Schlumberger MWD+IFR Surveys | 7830 | 89.82 | 88.77 | 6539.07 | 652.56 | 1182.87
Schlumberger MWD+IFR Surveys | 7924 | 89.86 | 89.1 | 6539.33 | 654.31 | 1276.86
Schlumberger MWD+IFR Surveys | 8019 | 89.69 | 88.54 | 6539.7 | 656.26 | 1371.84
Schlumberger MWD+IFR Surveys | 8113 | 89.72 | 88.19 | 6540.19 | 658.95 | 1465.8
Schlumberger MWD+IFR Surveys | 8208 | 89.76 | 88.67 | 6540.62 | 661.55 | 1560.76
Schlumberger MWD+IFR Surveys | 8303 | 89.86 | 88.81 | 6540.93 | 663.64 | 1655.74
Schlumberger MWD+IFR Surveys | 8397 | 89.69 | 88.84 | 6541.3 | 665.57 | 1749.71
Schlumberger MWD+IFR Surveys | 8492 | 89.83 | 88.5 | 6541.7 | 667.77 | 1844.69
Schlumberger MWD+IFR Surveys | 8587 | 89.83 | 88.49 | 6541.98 | 670.27 | 1939.66
Schlumberger MWD+IFR Surveys | 8681 | 90.2 | 88.67 | 6541.96 | 672.59 | 2033.63
Schlumberger MWD+IFR Surveys | 8776 | 89.96 | 88.58 | 6541.82 | 674.87 | 2128.6
Schlumberger MWD+IFR Surveys | 8870 | 90.2 | 88.67 | 6541.69 | 677.13 | 2222.57
Schlumberger MWD+IFR Surveys | 8964 | 90.79 | 88.49 | 6540.88 | 679.46 | 2316.54
Schlumberger MWD+IFR Surveys | 9059 | 90.79 | 88.21 | 6539.57 | 682.19 | 2411.49
Schlumberger MWD+IFR Surveys | 9153 | 91 | 88.68 | 6538.1 | 684.74 | 2505.44
Schlumberger MWD+IFR Surveys | 9248 | 91.99 | 90.54 | 6535.62 | 685.39 | 2600.4
Schlumberger MWD+IFR Surveys | 9342 | 90.28 | 88.35 | 6533.76 | 686.3 | 2694.37
Schlumberger MWD+IFR Surveys | 9437 | 90.14 | 87.87 | 6533.41 | 689.44 | 2789.32
Schlumberger MWD+IFR Surveys | 9531 | 90.31 | 88.67 | 6533.04 | 692.27 | 2883.27
Schlumberger MWD+IFR Surveys | 9625 | 90.17 | 88.19 | 6532.65 | 694.85 | 2977.24
Schlumberger MWD+IFR Surveys | 9720 | 90.17 | 88.47 | 6532.37 | 697.62 | 3072.2
Schlumberger MWD+IFR Surveys | 9814 | 89.93 | 87.55 | 6532.29 | 700.88 | 3166.14
Schlumberger MWD+IFR Surveys | 9909 | 91.69 | 91.83 | 6530.94 | 701.4 | 3261.1
Schlumberger MWD+IFR Surveys | 10003 | 90.79 | 88.91 | 6528.91 | 700.79 | 3355.07
Schlumberger MWD+IFR Surveys | 10098 | 89.69 | 86.46 | 6528.51 | 704.63 | 3449.98
Schlumberger MWD+IFR Surveys | 10192 | 89.69 | 87.7 | 6529.02 | 709.41 | 3543.86
Schlumberger MWD+IFR Surveys | 10287 | 88.93 | 87.91 | 6530.16 | 713.05 | 3638.78
Schlumberger MWD+IFR Surveys | 10381 | 88.52 | 86.55 | 6532.25 | 717.59 | 3732.64
Schlumberger MWD+IFR Surveys | 10476 | 90.28 | 88.24 | 6533.25 | 721.91 | 3827.53
Schlumberger MWD+IFR Surveys | 10571 | 90.96 | 90.02 | 6532.22 | 723.35 | 3922.51
Schlumberger MWD+IFR Surveys | 10664 | 90.34 | 88.05 | 6531.17 | 724.92 | 4015.49
Schlumberger MWD+IFR Surveys | 10756 | 90.48 | 88.56 | 6530.51 | 727.64 | 4107.44
Schlumberger MWD+IFR Surveys | 10847 | 90.31 | 89.8 | 6529.88 | 728.94 | 4198.43
Schlumberger MWD+IFR Surveys | 10938 | 90.55 | 88.67 | 6529.2 | 730.16 | 4289.42
Schlumberger MWD+IFR Surveys | 11030 | 90.28 | 88.91 | 6528.53 | 732.1 | 4381.4
Schlumberger MWD+IFR Surveys | 11121 | 90.31 | 88.18 | 6528.06 | 734.41 | 4472.36
Schlumberger MWD+IFR Surveys | 11213 | 89.97 | 89.12 | 6527.84 | 736.58 | 4564.34
Schlumberger MWD+IFR Surveys | 11305 | 90.83 | 88.95 | 6527.19 | 738.13 | 4656.32
Schlumberger MWD+IFR Surveys | 11396 | 91.2 | 88.6 | 6525.58 | 740.07 | 4747.29
Schlumberger MWD+IFR Surveys | 11487 | 92.24 | 89.01 | 6522.85 | 741.97 | 4838.22
Schlumberger MWD+IFR Surveys | 11579 | 91.86 | 88.39 | 6519.56 | 744.06 | 4930.14
Schlumberger MWD+IFR Surveys | 11670 | 91.27 | 88.6 | 6517.08 | 746.45 | 5021.07
Schlumberger MWD+IFR Surveys | 11761 | 90.86 | 88.51 | 6515.38 | 748.74 | 5112.03
Schlumberger MWD+IFR Surveys | 11853 | 90.52 | 88.38 | 6514.28 | 751.24 | 5203.99
Schlumberger MWD+IFR Surveys | 11945 | 90.62 | 88.38 | 6513.36 | 753.84 | 5295.95
Schlumberger MWD+IFR Surveys | 12037 | 90.48 | 88.07 | 6512.48 | 756.69 | 5387.9
Schlumberger MWD+IFR Surveys | 12129 | 89.62 | 88.17 | 6512.4 | 759.71 | 5479.85
Schlumberger MWD+IFR Surveys | 12224 | 90.03 | 88.41 | 6512.69 | 762.54 | 5574.81
Schlumberger MWD+IFR Surveys | 12318 | 90.31 | 88.28 | 6512.41 | 765.25 | 5668.77
Schlumberger MWD+IFR Surveys | 12413 | 89.66 | 88.41 | 6512.43 | 768 | 5763.73
Schlumberger MWD+IFR Surveys | 12508 | 90.1 | 88.5 | 6512.63 | 770.56 | 5858.69
Schlumberger MWD+IFR Surveys | 12602 | 89.83 | 88.89 | 6512.69 | 772.7 | 5952.67
Schlumberger MWD+IFR Surveys | 12697 | 90.69 | 88.48 | 6512.26 | 774.88 | 6047.64
Schlumberger MWD+IFR Surveys | 12792 | 90.96 | 87.78 | 6510.89 | 777.98 | 6142.58
Schlumberger MWD+IFR Surveys | 12887 | 90.52 | 88.29 | 6509.66 | 781.24 | 6237.51
Schlumberger MWD+IFR Surveys | 12982 | 91.24 | 87.46 | 6508.2 | 784.76 | 6332.44
Schlumberger MWD+IFR Surveys | 13076 | 91 | 88.25 | 6506.37 | 788.28 | 6426.35
Schlumberger MWD+IFR Surveys | 13170 | 92.34 | 87.92 | 6503.63 | 791.42 | 6520.26
Schlumberger MWD+IFR Surveys | 13265 | 91.14 | 87.68 | 6500.74 | 795.06 | 6615.14
Schlumberger MWD+IFR Surveys | 13360 | 90.93 | 88.57 | 6499.03 | 798.17 | 6710.07
Schlumberger MWD+IFR Surveys | 13455 | 91 | 88.44 | 6497.43 | 800.65 | 6805.03
Schlumberger MWD+IFR Surveys | 13550 | 91.1 | 88.18 | 6495.69 | 803.45 | 6899.97
Schlumberger MWD+IFR Surveys | 13644 | 91.44 | 88.34 | 6493.6 | 806.3 | 6993.9
Schlumberger MWD+IFR Surveys | 13739 | 90.52 | 87.52 | 6491.98 | 809.73 | 7088.83
Schlumberger MWD+IFR Surveys | 13834 | 90.69 | 87.52 | 6490.98 | 813.84 | 7183.73
Schlumberger MWD+IFR Surveys | 13929 | 90.76 | 88.43 | 6489.77 | 817.2 | 7278.66
Schlumberger MWD+IFR Surveys | 14023 | 90.48 | 88.54 | 6488.76 | 819.69 | 7372.63
Schlumberger MWD+IFR Surveys | 14118 | 91.48 | 88.77 | 6487.13 | 821.92 | 7467.58
Schlumberger MWD+IFR Surveys | 14213 | 91.48 | 88.36 | 6484.68 | 824.29 | 7562.52
Schlumberger MWD+IFR Surveys | 14307 | 91.34 | 88.66 | 6482.36 | 826.74 | 7656.46
Schlumberger MWD+IFR Surveys | 14402 | 90.96 | 87.78 | 6480.46 | 829.69 | 7751.4
Schlumberger MWD+IFR Surveys | 14497 | 91.48 | 87.81 | 6478.44 | 833.34 | 7846.3
Schlumberger MWD+IFR Surveys | 14592 | 90.79 | 87.97 | 6476.55 | 836.84 | 7941.22
Schlumberger MWD+IFR Surveys | 14687 | 90.86 | 88.21 | 6475.19 | 840 | 8036.16
Schlumberger MWD+IFR Surveys | 14781 | 90.76 | 87.75 | 6473.86 | 843.32 | 8130.09
Schlumberger MWD+IFR Surveys | 14876 | 91.62 | 88.01 | 6471.88 | 846.83 | 8225
Schlumberger MWD+IFR Surveys | 14971 | 90.69 | 87.93 | 6469.97 | 850.2 | 8319.92
Schlumberger MWD+IFR Surveys | 15066 | 90.76 | 87.91 | 6468.77 | 853.64 | 8414.85
Schlumberger MWD+IFR Surveys | 15160 | 90.62 | 88.22 | 6467.63 | 856.82 | 8508.79
Schlumberger MWD+IFR Surveys | 15255 | 91.17 | 89.11 | 6466.15 | 859.03 | 8603.75
Schlumberger MWD+IFR Surveys | 15350 | 91.44 | 88.32 | 6463.99 | 861.16 | 8698.7
Schlumberger MWD+IFR Surveys | 15445 | 91.55 | 88.97 | 6461.51 | 863.41 | 8793.64
Schlumberger MWD+IFR Surveys | 15539 | 91.06 | 88.12 | 6459.37 | 865.79 | 8887.59
Schlumberger MWD+IFR Surveys | 15634 | 91.07 | 87.56 | 6457.6 | 869.37 | 8982.5
Schlumberger MWD+IFR Surveys | 15729 | 91.75 | 87.95 | 6455.26 | 873.09 | 9077.4
Schlumberger MWD+IFR Surveys | 15824 | 91.48 | 88.36 | 6452.59 | 876.15 | 9172.31
Schlumberger MWD+IFR Surveys | 15918 | 90.69 | 88.34 | 6450.81 | 878.86 | 9266.26
Schlumberger MWD+IFR Surveys | 15987 | 91.41 | 88.89 | 6449.54 | 880.52 | 9335.23
Schlumberger MWD+IFR Surveys | 16027 | 91.41 | 88.89 | 6448.56 | 881.3 | 9375.21

## Lookup (hidden)
North Reference | RetunValue | Grid Type | ReturnValue | Deviation Indicator | ReturnValue
| 3 |  | 5 |  | 4
True |  | SPCS-Colorado Central-NAD27 |  | Directional
Grid |  | SPCS-Colorado Central-NAD83 |  | High Angle
|  | SPCS-Colorado North-NAD27 |  | Horizontal
SPCS-Colorado North-NAD83
SPCS-Colorado South-NAD27
SPCS-Colorado South-NAD83
UTM-Zone 12 NAD27
UTM-Zone 12 NAD83
UTM-Zone 13 NAD27
UTM-Zone 13 NAD83