## Data
Header Information | measured depth (ft) | inclination (°) | azimuth (°) | true vertical depth (ft) | northing +N/-S (ft) | easting +E/-W (ft)
Operator Name | 0 | 0 | 0 | 0 | 0 | 0
Noble Energy INC | 646 | 0.42 | 207.38 | 645.99 | -2.1 | -1.09
Operator Number | 740 | 0.48 | 213.85 | 739.99 | -2.74 | -1.47
100322 | 835 | 0.63 | 210.87 | 834.99 | -3.51 | -1.96
Well Name and Number | 930 | 0.64 | 201.54 | 929.98 | -4.46 | -2.42
Wells Ranch AE32-635_Rev A2 | 1024 | 0.54 | 207.88 | 1023.98 | -5.34 | -2.82
API Number (if available) | 1118 | 0.47 | 203.49 | 1117.97 | -6.08 | -3.18
05-123-41725 | 1211 | 0.56 | 212.13 | 1210.97 | -6.82 | -3.57
Location: QQ SEC TWP RGE | 1303 | 0.62 | 211.78 | 1302.96 | -7.62 | -4.07
NWSW 32 6N 62W | 1397 | 0.74 | 215.31 | 1396.96 | -8.55 | -4.69
Citing Type: Planned or Actual | 1490 | 0.68 | 205.78 | 1489.95 | -9.53 | -5.28
ACTUAL | 1583 | 2.5 | 233.63 | 1582.91 | -11.23 | -7.15
Actual | 1676 | 4.43 | 232.9 | 1675.74 | -14.6 | -11.65
Horizontal | 1768 | 5.89 | 233.84 | 1767.36 | -19.53 | -18.3
North Reference | 1861 | 7.82 | 232.99 | 1859.69 | -26.16 | -27.2
Grid | 1953 | 9.47 | 229.98 | 1950.64 | -34.79 | -38
Grid Type | 2047 | 8.12 | 226.72 | 2043.54 | -44.32 | -48.75
SPCS-Colorado North-NAD83 | 2140 | 8.07 | 219.28 | 2135.61 | -53.87 | -57.67
| 2233 | 9.71 | 226.79 | 2227.5 | -64.3 | -67.52
| 2326 | 8.79 | 223.1 | 2319.29 | -74.85 | -78.09
| 2419 | 7.74 | 218.12 | 2411.32 | -84.97 | -86.81
| 2510 | 8.66 | 221.14 | 2501.39 | -94.95 | -95.1
| 2603 | 8.36 | 215.99 | 2593.37 | -105.69 | -103.68
| 2694 | 7.86 | 214.1 | 2683.46 | -116.2 | -111.06
| 2787 | 9.81 | 226.19 | 2775.36 | -126.95 | -120.34
| 2880 | 9.95 | 220.21 | 2866.98 | -138.57 | -131.25
| 2975 | 9.6 | 217.64 | 2960.6 | -151.11 | -141.38
| 3070 | 8.86 | 210.55 | 3054.37 | -163.69 | -149.94
| 3164 | 9.81 | 225.74 | 3147.14 | -175.51 | -159.36
| 3259 | 8.36 | 218.87 | 3240.95 | -186.54 | -169.49
| 3448 | 6.49 | 219.68 | 3428.36 | -205.46 | -184.93
| 3543 | 9.11 | 227.29 | 3522.47 | -214.69 | -193.89
| 3637 | 10.73 | 229.59 | 3615.06 | -225.41 | -206.02
| 3732 | 11.89 | 228.68 | 3708.22 | -237.61 | -220.1
| 3826 | 13.2 | 228.28 | 3799.97 | -251.15 | -235.39
| 3921 | 11.55 | 227.62 | 3892.76 | -264.78 | -250.51
| 4015 | 8.86 | 229.83 | 3985.27 | -275.79 | -262.99
| 4110 | 7.86 | 233.61 | 4079.26 | -284.36 | -273.81
| 4204 | 8.2 | 237.18 | 4172.34 | -291.81 | -284.62
| 4299 | 8.17 | 237.63 | 4266.37 | -299.1 | -296.02
| 4394 | 7.47 | 240.97 | 4360.48 | -305.71 | -307.12
| 4488 | 8.79 | 236.11 | 4453.54 | -312.68 | -318.42
| 4583 | 8.21 | 236.12 | 4547.49 | -320.51 | -330.08
| 4678 | 7.56 | 238.63 | 4641.6 | -327.54 | -341.05
| 4772 | 6.17 | 237.89 | 4734.92 | -333.44 | -350.61
| 4867 | 4.96 | 235.28 | 4829.47 | -338.5 | -358.31
| 4961 | 4.78 | 241.06 | 4923.13 | -342.71 | -365.07
| 5151 | 3.39 | 238.74 | 5112.64 | -349.45 | -376.8
| 5245 | 0.95 | 256.38 | 5206.57 | -351.08 | -379.94
| 5340 | 0.75 | 272.32 | 5301.56 | -351.24 | -381.32
| 5435 | 0.09 | 129.86 | 5396.56 | -351.26 | -381.89
| 5529 | 0.26 | 136.32 | 5490.56 | -351.46 | -381.68
| 5624 | 0.31 | 112.16 | 5585.56 | -351.72 | -381.3
| 5718 | 0.19 | 130.72 | 5679.56 | -351.91 | -380.94
| 5813 | 0.36 | 339.47 | 5774.55 | -351.74 | -380.93
| 5908 | 6.76 | 79 | 5869.34 | -350.39 | -375.54
| 6003 | 13.92 | 83.49 | 5962.73 | -348.02 | -358.67
| 6097 | 19.06 | 94.05 | 6052.86 | -347.83 | -332.11
| 6192 | 31.33 | 92.85 | 6138.66 | -350.16 | -291.81
| 6287 | 41.88 | 89.13 | 6214.82 | -350.91 | -235.27
| 6381 | 51.34 | 89.4 | 6279.32 | -350.04 | -167.05
| 6476 | 57.76 | 89.79 | 6334.39 | -349.51 | -89.7
| 6571 | 65.49 | 88.17 | 6379.51 | -347.98 | -6.19
| 6665 | 71.82 | 86.55 | 6413.71 | -343.92 | 81.22
| 6760 | 78.39 | 86.76 | 6438.11 | -338.57 | 172.82
| 6788 | 82.28 | 86.14 | 6442.81 | -336.86 | 200.36
| 6973 | 86.88 | 85.88 | 6460.28 | -324.05 | 384.04
| 7068 | 88.52 | 87.32 | 6464.1 | -318.42 | 478.79
| 7163 | 90.55 | 87.6 | 6464.87 | -314.21 | 573.69
| 7257 | 90.68 | 87.65 | 6463.86 | -310.31 | 667.6
| 7352 | 90.49 | 87.3 | 6462.89 | -306.13 | 762.5
| 7446 | 91.85 | 88.19 | 6460.97 | -302.43 | 856.41
| 7541 | 91.17 | 89 | 6458.46 | -300.1 | 951.35
| 7636 | 91.54 | 88.81 | 6456.22 | -298.29 | 1046.3
| 7730 | 91.14 | 90.07 | 6454.02 | -297.37 | 1140.27
| 7825 | 91.45 | 90.31 | 6451.87 | -297.68 | 1235.24
| 7920 | 90.25 | 90.02 | 6450.46 | -297.96 | 1330.23
| 8014 | 90.74 | 90.02 | 6449.65 | -297.99 | 1424.23
| 8109 | 91.05 | 90.44 | 6448.17 | -298.37 | 1519.21
| 8204 | 90.25 | 90.31 | 6447.09 | -298.99 | 1614.21
| 8298 | 90.62 | 90.24 | 6446.38 | -299.44 | 1708.2
| 8393 | 89.72 | 89.32 | 6446.09 | -299.08 | 1803.2
| 8488 | 89.85 | 89.28 | 6446.45 | -297.92 | 1898.19
| 8582 | 90.06 | 88.65 | 6446.52 | -296.22 | 1992.17
| 8677 | 90.28 | 88.7 | 6446.24 | -294.02 | 2087.15
| 8771 | 90.74 | 88.66 | 6445.41 | -291.86 | 2181.12
| 8865 | 90.99 | 88.98 | 6443.99 | -289.92 | 2275.09
| 8959 | 91.36 | 88.54 | 6442.06 | -287.89 | 2369.05
| 9148 | 91.57 | 88.48 | 6437.23 | -282.98 | 2557.92
| 9243 | 90.77 | 87.61 | 6435.29 | -279.74 | 2652.84
| 9338 | 91.14 | 87.74 | 6433.7 | -275.88 | 2747.75
| 9432 | 89.35 | 87.39 | 6433.3 | -271.89 | 2841.66
| 9527 | 88.74 | 87.09 | 6434.89 | -267.32 | 2936.54
| 9621 | 89.17 | 86.88 | 6436.6 | -262.37 | 3030.39
| 9715 | 89.2 | 86.65 | 6437.94 | -257.07 | 3124.23
| 9810 | 90.46 | 87.44 | 6438.22 | -252.17 | 3219.1
| 9904 | 91.73 | 87.8 | 6436.42 | -248.27 | 3313
| 9999 | 92.06 | 87.26 | 6433.28 | -244.18 | 3407.86
| 10094 | 92.81 | 87.15 | 6429.24 | -239.55 | 3502.66
| 10187 | 90.43 | 87.71 | 6426.62 | -235.38 | 3595.53
| 10281 | 89.75 | 88.35 | 6426.47 | -232.15 | 3689.47
| 10373 | 90.09 | 88.24 | 6426.6 | -229.41 | 3781.43
| 10652 | 90.18 | 87.62 | 6425.94 | -219.33 | 4060.24
| 10745 | 91.26 | 87.25 | 6424.77 | -215.17 | 4153.14
| 10837 | 90.25 | 87.03 | 6423.56 | -210.58 | 4245.02
| 10930 | 91.39 | 88.04 | 6422.23 | -206.58 | 4337.92
| 11022 | 89.69 | 87.73 | 6421.36 | -203.19 | 4429.85
| 11116 | 89.69 | 87.21 | 6421.87 | -199.04 | 4523.76
| 11396 | 90.31 | 87.31 | 6421.87 | -185.65 | 4803.44
| 11488 | 90.68 | 87.94 | 6421.07 | -181.84 | 4895.35
| 11580 | 91.14 | 87.82 | 6419.61 | -178.44 | 4987.28
| 11763 | 89.54 | 88.05 | 6418.53 | -171.85 | 5170.15
| 11857 | 89.23 | 87.15 | 6419.54 | -167.91 | 5264.06
| 11950 | 89.6 | 87.31 | 6420.49 | -163.42 | 5356.95
| 12044 | 89.48 | 87.2 | 6421.24 | -158.91 | 5450.84
| 12139 | 90.34 | 87.9 | 6421.39 | -154.85 | 5545.75
| 12233 | 89.63 | 87.55 | 6421.41 | -151.12 | 5639.67
| 12328 | 90.59 | 86.93 | 6421.23 | -146.55 | 5734.56
| 12423 | 91.63 | 87.41 | 6419.39 | -141.86 | 5829.43
| 12517 | 90.71 | 87.03 | 6417.47 | -137.3 | 5923.29
| 12612 | 91.6 | 87.1 | 6415.56 | -132.44 | 6018.15
| 12707 | 90.68 | 86.82 | 6413.67 | -127.4 | 6113
| 12801 | 91.6 | 86.67 | 6411.8 | -122.06 | 6206.82
| 12896 | 91.73 | 87.89 | 6409.04 | -117.56 | 6301.68
| 13085 | 89.78 | 89.16 | 6406.55 | -112.69 | 6490.58
| 13180 | 90.19 | 88.92 | 6406.57 | -111.1 | 6585.57
| 13274 | 91.64 | 89.68 | 6405.07 | -109.95 | 6679.55
| 13369 | 89.97 | 89.06 | 6403.74 | -108.91 | 6774.53
| 13464 | 90.71 | 89.35 | 6403.17 | -107.59 | 6869.52
| 13558 | 89.38 | 90.04 | 6403.1 | -107.09 | 6963.51
| 13653 | 89.57 | 89.97 | 6403.97 | -107.1 | 7058.51
| 13748 | 91.08 | 90.48 | 6403.43 | -107.47 | 7153.5
| 13842 | 88.95 | 88.79 | 6403.4 | -106.87 | 7247.49
| 13937 | 88.27 | 88.59 | 6405.71 | -104.7 | 7342.44
| 14032 | 88.4 | 88.22 | 6408.47 | -102.06 | 7437.36
| 14126 | 88.68 | 86.73 | 6410.86 | -97.92 | 7531.24
| 14221 | 90.22 | 86.19 | 6411.78 | -92.05 | 7626.05
| 14315 | 90.99 | 86.04 | 6410.78 | -85.68 | 7719.83
| 14410 | 91.17 | 84.96 | 6408.99 | -78.23 | 7814.52
| 14505 | 90.74 | 83.13 | 6407.41 | -68.38 | 7908.99
| 14599 | 89.88 | 81.71 | 6406.9 | -55.98 | 8002.16
| 14694 | 91.63 | 84.33 | 6405.65 | -44.44 | 8096.44
| 14788 | 91.76 | 87.75 | 6402.87 | -37.95 | 8190.16
| 14882 | 92.01 | 87.79 | 6399.78 | -34.29 | 8284.03
| 14977 | 91.54 | 88.19 | 6396.83 | -30.96 | 8378.93
| 15072 | 90.65 | 87.09 | 6395.02 | -27.05 | 8473.83
| 15167 | 90.62 | 87.17 | 6393.96 | -22.29 | 8568.7
| 15261 | 90.52 | 87.51 | 6393.03 | -17.93 | 8662.6
| 15356 | 90.12 | 87.24 | 6392.5 | -13.58 | 8757.5
| 15451 | 90.06 | 87.19 | 6392.35 | -8.97 | 8852.38
| 15545 | 90.06 | 87.37 | 6392.25 | -4.5 | 8946.28
| 15640 | 90.31 | 87.35 | 6391.94 | -0.13 | 9041.18
| 15735 | 90.74 | 87.65 | 6391.07 | 4.01 | 9136.08
| 15829 | 90.89 | 87.85 | 6389.74 | 7.7 | 9230
| 15906 | 90.49 | 87.23 | 6388.81 | 11.01 | 9306.92
| 15973 | 90.49 | 87.23 | 6388.24 | 14.25 | 9373.84

## Lookup (hidden)
North Reference | RetunValue | Grid Type | ReturnValue | Deviation Indicator | ReturnValue
| 3 |  | 5 |  | 4
True |  | SPCS-Colorado Central-NAD27 |  | Directional
Grid |  | SPCS-Colorado Central-NAD83 |  | High Angle
|  | SPCS-Colorado North-NAD27 |  | Horizontal
SPCS-Colorado North-NAD83
SPCS-Colorado South-NAD27
SPCS-Colorado South-NAD83
UTM-Zone 12 NAD27
UTM-Zone 12 NAD83
UTM-Zone 13 NAD27
UTM-Zone 13 NAD83