## Data
Header Information | measured depth (ft) | inclination (°) | azimuth (°) | true vertical depth (ft) | northing +N/-S (ft) | easting +E/-W (ft)
Operator Name | 0 | 0 | 0 | 0 | 0 | 0
Noble Energy INC | 646 | 0.5 | 220.31 | 645.99 | -2.15 | -1.82
Operator Number | 741 | 0.56 | 222.43 | 740.99 | -2.81 | -2.4
100322 | 836 | 0.81 | 220.6 | 835.98 | -3.66 | -3.16
Well Name and Number | 1025 | 0.65 | 206.57 | 1024.97 | -5.63 | -4.5
Wells Ranch AE32-640_Rev A1 | 1212 | 0.4 | 223.15 | 1211.96 | -7.06 | -5.42
API Number (if available) | 1491 | 0.7 | 224.15 | 1490.94 | -8.99 | -7.28
05-123-41727 | 1583 | 0.81 | 224.92 | 1582.94 | -9.86 | -8.13
Location: QQ SEC TWP RGE | 1768 | 0.48 | 267.06 | 1767.93 | -10.82 | -9.83
NWSW 32 6N 62W | 1861 | 3.55 | 272.02 | 1860.86 | -10.74 | -13.09
Citing Type: Planned or Actual | 1953 | 4.4 | 262.61 | 1952.64 | -11.09 | -19.44
ACTUAL | 2047 | 5.35 | 263.72 | 2046.29 | -12.04 | -27.37
Actual | 2140 | 6.66 | 267.99 | 2138.78 | -12.7 | -37.07
Horizontal | 2234 | 8.67 | 263.83 | 2231.94 | -13.65 | -49.56
North Reference | 2327 | 9.85 | 258.81 | 2323.73 | -15.95 | -64.34
Grid | 2419 | 8.7 | 252.98 | 2414.52 | -19.51 | -78.71
Grid Type | 2511 | 7.84 | 249.44 | 2505.57 | -23.75 | -91.24
SPCS-Colorado North-NAD83 | 2603 | 8.44 | 260.52 | 2596.65 | -27.07 | -103.78
| 2694 | 7.93 | 262.08 | 2686.72 | -29.04 | -116.58
| 2788 | 7.43 | 261.26 | 2779.88 | -30.85 | -129.01
| 2881 | 7.27 | 261.16 | 2872.11 | -32.67 | -140.77
| 2975 | 8.69 | 264.17 | 2965.2 | -34.31 | -153.71
| 3070 | 7.01 | 260.05 | 3059.31 | -36.04 | -166.56
| 3164 | 6.02 | 253.63 | 3152.7 | -38.42 | -176.94
| 3260 | 6.7 | 262.63 | 3248.11 | -40.55 | -187.32
| 3353 | 7.4 | 270.07 | 3340.41 | -41.24 | -198.69
| 3448 | 7.04 | 265.79 | 3434.66 | -41.66 | -210.62
| 3543 | 7.47 | 271.81 | 3528.9 | -41.89 | -222.6
| 3637 | 9.1 | 279.14 | 3621.91 | -40.52 | -236.04
| 3732 | 9.33 | 277.98 | 3715.69 | -38.26 | -251.09
| 3827 | 9.74 | 277.85 | 3809.38 | -36.09 | -266.67
| 3921 | 9.51 | 277.3 | 3902.05 | -34.02 | -282.25
| 4016 | 8.58 | 261.41 | 3995.89 | -34.08 | -297.05
| 4110 | 7.96 | 258.78 | 4088.91 | -36.39 | -310.36
| 4299 | 6.55 | 259.8 | 4276.39 | -40.85 | -333.81
| 4394 | 6.17 | 263.38 | 4370.81 | -42.4 | -344.22
| 4489 | 5.19 | 257.06 | 4465.34 | -43.95 | -353.47
| 4583 | 4.75 | 258.6 | 4558.98 | -45.67 | -361.43
| 4678 | 4.16 | 244.16 | 4653.7 | -47.95 | -368.39
| 4772 | 3.93 | 234.63 | 4747.47 | -51.3 | -374.09
| 4867 | 3.48 | 230.03 | 4842.27 | -55.04 | -378.95
| 4961 | 3.56 | 235.98 | 4936.09 | -58.5 | -383.56
| 5056 | 2.95 | 244 | 5030.94 | -61.22 | -388.2
| 5151 | 2.16 | 236.19 | 5125.84 | -63.29 | -391.88
| 5245 | 1.15 | 205.94 | 5219.8 | -65.13 | -393.77
| 5340 | 0.49 | 211.87 | 5314.79 | -66.33 | -394.4
| 5435 | 0.28 | 291.89 | 5409.79 | -66.59 | -394.83
| 5529 | 0.81 | 274.59 | 5503.79 | -66.45 | -395.7
| 5624 | 0.56 | 167.44 | 5598.78 | -66.85 | -396.27
| 5718 | 0.53 | 157.87 | 5692.78 | -67.7 | -396.01
| 5813 | 0.28 | 137.65 | 5787.78 | -68.28 | -395.69
| 5908 | 4.32 | 99.06 | 5882.68 | -69.01 | -391.99
| 6002 | 14.3 | 93.95 | 5975.33 | -70.37 | -376.88
| 6097 | 23.64 | 96.49 | 6065.07 | -73.34 | -346.18
| 6191 | 30.34 | 95.54 | 6148.79 | -77.77 | -303.78
| 6286 | 33.23 | 92.85 | 6229.53 | -81.38 | -253.88
| 6380 | 43.75 | 90.62 | 6303.01 | -83.02 | -195.49
| 6475 | 48.48 | 89.3 | 6368.85 | -82.94 | -127.05
| 6570 | 55.21 | 87.46 | 6427.51 | -80.77 | -52.42
| 6664 | 63.99 | 91.7 | 6475.04 | -80.31 | 28.54
| 6759 | 76.35 | 93.03 | 6507.21 | -84.03 | 117.66
| 6861 | 84.11 | 94.01 | 6524.51 | -90.21 | 217.91
| 6973 | 88.46 | 92.52 | 6531.76 | -96.57 | 329.46
| 7069 | 88.8 | 90.59 | 6534.06 | -99.18 | 425.4
| 7163 | 90.59 | 88.29 | 6534.56 | -98.26 | 519.38
| 7258 | 90.31 | 88.16 | 6533.81 | -95.31 | 614.33
| 7352 | 90.37 | 86.95 | 6533.25 | -91.3 | 708.24
| 7447 | 90.43 | 87.07 | 6532.59 | -86.35 | 803.11
| 7542 | 91.05 | 87.52 | 6531.36 | -81.87 | 898
| 7636 | 89.97 | 86.15 | 6530.53 | -76.68 | 991.85
| 7731 | 90.37 | 86.33 | 6530.24 | -70.45 | 1086.64
| 7826 | 90.52 | 86.72 | 6529.51 | -64.69 | 1181.46
| 7921 | 90.68 | 86.91 | 6528.51 | -59.41 | 1276.31
| 8015 | 90.74 | 86.09 | 6527.35 | -53.67 | 1370.13
| 8109 | 91.02 | 86.68 | 6525.9 | -47.75 | 1463.93
| 8204 | 90.15 | 86.01 | 6524.93 | -41.69 | 1558.73
| 8299 | 91.97 | 86.77 | 6523.18 | -35.71 | 1653.52
| 8394 | 88.61 | 85.54 | 6522.7 | -29.34 | 1748.29
| 8488 | 88.15 | 86.92 | 6525.35 | -23.16 | 1842.05
| 8583 | 89.94 | 86.52 | 6526.94 | -17.73 | 1936.87
| 8677 | 89.54 | 86.26 | 6527.36 | -11.81 | 2030.69
| 8771 | 89.23 | 86.2 | 6528.37 | -5.63 | 2124.48
| 8866 | 89.57 | 87.56 | 6529.37 | -0.46 | 2219.33
| 8960 | 90.62 | 87.58 | 6529.21 | 3.53 | 2313.24
| 9054 | 90.89 | 87.94 | 6527.97 | 7.2 | 2407.16
| 9149 | 90.86 | 88 | 6526.52 | 10.57 | 2502.09
| 9244 | 90.43 | 87.77 | 6525.45 | 14.07 | 2597.02
| 9338 | 90 | 87.09 | 6525.1 | 18.29 | 2690.92
| 9433 | 90.46 | 86.69 | 6524.72 | 23.44 | 2785.78
| 9527 | 90.62 | 86.01 | 6523.83 | 29.42 | 2879.59
| 9622 | 90.83 | 86.14 | 6522.63 | 35.93 | 2974.36
| 9716 | 91.02 | 85.99 | 6521.11 | 42.38 | 3068.12
| 9810 | 91.66 | 85.9 | 6518.91 | 49.02 | 3161.86
| 9905 | 90.31 | 86.14 | 6517.28 | 55.61 | 3256.62
| 10000 | 89.66 | 86.46 | 6517.31 | 61.74 | 3351.42
| 10188 | 90.09 | 88.84 | 6517.72 | 69.45 | 3539.25
| 10281 | 92.19 | 89.44 | 6515.87 | 70.85 | 3632.21
| 10373 | 91.91 | 89.02 | 6512.57 | 72.08 | 3724.14
| 10467 | 92.87 | 88.87 | 6508.65 | 73.81 | 3818.04
| 10560 | 92.16 | 90.42 | 6504.57 | 74.39 | 3910.95
| 10653 | 89.88 | 89.94 | 6502.92 | 74.1 | 4003.93
| 10745 | 89.48 | 90 | 6503.43 | 74.14 | 4095.93
| 10838 | 89.23 | 90.22 | 6504.48 | 73.97 | 4188.92
| 10931 | 89.48 | 88.46 | 6505.53 | 75.04 | 4281.9
| 11117 | 91.29 | 88.58 | 6504.28 | 79.84 | 4467.83
| 11210 | 90.43 | 89.15 | 6502.88 | 81.68 | 4560.8
| 11303 | 91.42 | 89.75 | 6501.38 | 82.58 | 4653.78
| 11396 | 90.83 | 89.61 | 6499.55 | 83.09 | 4746.76
| 11489 | 90.74 | 90.12 | 6498.28 | 83.31 | 4839.75
| 11580 | 91.05 | 90.55 | 6496.86 | 82.78 | 4930.74
| 11673 | 89.32 | 88.35 | 6496.56 | 83.67 | 5023.73
| 11764 | 89.6 | 87.13 | 6497.41 | 87.26 | 5114.65
| 11857 | 90.03 | 85.32 | 6497.72 | 93.39 | 5207.44
| 11950 | 91.26 | 85.24 | 6496.67 | 101.04 | 5300.12
| 12045 | 91.11 | 85.41 | 6494.7 | 108.78 | 5394.78
| 12139 | 90.56 | 85.36 | 6493.33 | 116.34 | 5488.47
| 12234 | 91.73 | 85.43 | 6491.44 | 123.97 | 5583.14
| 12329 | 90.77 | 84.6 | 6489.36 | 132.22 | 5677.76
| 12423 | 91.82 | 84.81 | 6487.24 | 140.89 | 5771.33
| 12518 | 90.77 | 85.13 | 6485.09 | 149.22 | 5865.94
| 12613 | 92.19 | 85.38 | 6482.64 | 157.07 | 5960.58
| 12707 | 92.13 | 87.46 | 6479.09 | 162.94 | 6054.32
| 12802 | 90.34 | 87.88 | 6477.05 | 166.8 | 6149.22
| 12897 | 90.06 | 89.01 | 6476.72 | 169.38 | 6244.18
| 12991 | 90.86 | 89.15 | 6475.96 | 170.89 | 6338.17
| 13086 | 89.81 | 89.27 | 6475.41 | 172.2 | 6433.15
| 13180 | 90.12 | 89.99 | 6475.46 | 172.8 | 6527.15
| 13275 | 90.46 | 91.69 | 6474.98 | 171.41 | 6622.14
| 13370 | 90.52 | 93.26 | 6474.17 | 167.31 | 6717.04
| 13464 | 91.29 | 92.05 | 6472.68 | 162.96 | 6810.93
| 13559 | 90.34 | 90.97 | 6471.33 | 160.45 | 6905.88
| 13654 | 89.85 | 90.83 | 6471.18 | 158.96 | 7000.87
| 13748 | 89.97 | 90.59 | 6471.32 | 157.8 | 7094.86
| 13843 | 89.88 | 90.65 | 6471.45 | 156.77 | 7189.86
| 13938 | 88.95 | 89.08 | 6472.42 | 156.99 | 7284.85
| 14032 | 88.43 | 88.64 | 6474.57 | 158.86 | 7378.8
| 14127 | 89.63 | 88 | 6476.18 | 161.65 | 7473.75
| 14221 | 90.25 | 86.15 | 6476.27 | 166.44 | 7567.62
| 14316 | 89.69 | 86.25 | 6476.32 | 172.74 | 7662.41
| 14411 | 91.6 | 85.93 | 6475.25 | 179.22 | 7757.18
| 14505 | 91.05 | 85.75 | 6473.08 | 186.03 | 7850.91
| 14600 | 89.91 | 85.21 | 6472.28 | 193.52 | 7945.61
| 14694 | 92.19 | 85.46 | 6470.56 | 201.16 | 8039.27
| 14788 | 91.3 | 86.25 | 6467.7 | 207.95 | 8132.98
| 14883 | 90.43 | 86.15 | 6466.27 | 214.25 | 8227.76
| 14978 | 90.4 | 86.47 | 6465.58 | 220.36 | 8322.56
| 15073 | 91.33 | 88.61 | 6464.14 | 224.44 | 8417.46
| 15167 | 91.26 | 88.42 | 6462.02 | 226.88 | 8511.4
| 15262 | 89.91 | 87.95 | 6461.05 | 229.88 | 8606.35
| 15357 | 92.62 | 87.75 | 6458.95 | 233.45 | 8701.25
| 15451 | 92.65 | 87.53 | 6454.63 | 237.31 | 8795.07
| 15546 | 93.61 | 87.74 | 6449.44 | 241.23 | 8889.84
| 15641 | 91.82 | 88.44 | 6444.94 | 244.39 | 8984.68
| 15735 | 91.91 | 88.75 | 6441.88 | 246.69 | 9078.6
| 15830 | 91.26 | 89.31 | 6439.26 | 248.3 | 9173.55
| 15924 | 89.72 | 90.01 | 6438.45 | 248.86 | 9267.54
| 15971 | 90.68 | 90.83 | 6438.29 | 248.51 | 9314.54
| 16038 | 90.68 | 90.83 | 6437.49 | 247.54 | 9381.53

## Lookup (hidden)
North Reference | RetunValue | Grid Type | ReturnValue | Deviation Indicator | ReturnValue
| 3 |  | 5 |  | 4
True |  | SPCS-Colorado Central-NAD27 |  | Directional
Grid |  | SPCS-Colorado Central-NAD83 |  | High Angle
|  | SPCS-Colorado North-NAD27 |  | Horizontal
SPCS-Colorado North-NAD83
SPCS-Colorado South-NAD27
SPCS-Colorado South-NAD83
UTM-Zone 12 NAD27
UTM-Zone 12 NAD83
UTM-Zone 13 NAD27
UTM-Zone 13 NAD83