## Data
Header Information | measured depth (ft) | inclination (°) | azimuth (°) | true vertical depth (ft) | northing +N/-S (ft) | easting +E/-W (ft)
Operator Name | 0 | 0 | 0 | 0 | 0 | 0
Noble Energy INC | 647 | 0.34 | 30.16 | 647 | 1.66 | 0.96
Operator Number | 742 | 0.54 | 37.43 | 741.99 | 2.26 | 1.38
100322 | 837 | 0.43 | 34.55 | 836.99 | 2.91 | 1.85
Well Name and Number | 931 | 0.44 | 31.7 | 930.99 | 3.51 | 2.24
Wells Ranch AE32-645_Rev A0 | 1026 | 0.32 | 33.66 | 1025.99 | 4.04 | 2.58
API Number (if available) | 1119 | 0.39 | 6.81 | 1118.98 | 4.57 | 2.76
05-123-41728 | 1213 | 0.5 | 18.98 | 1212.98 | 5.27 | 2.93
Location: QQ SEC TWP RGE | 1305 | 0.6 | 11.41 | 1304.98 | 6.12 | 3.16
NWSW 32 6N 62W | 1399 | 0.63 | 16.33 | 1398.97 | 7.1 | 3.4
Citing Type: Planned or Actual | 1492 | 0.68 | 13.96 | 1491.96 | 8.13 | 3.68
ACTUAL | 1584 | 3.34 | 317.24 | 1583.9 | 10.63 | 1.99
Actual | 1677 | 6.41 | 305.01 | 1676.56 | 15.6 | -4.1
Horizontal | 1769 | 6.46 | 302.59 | 1767.98 | 21.33 | -12.67
North Reference | 1862 | 9.3 | 299.61 | 1860.09 | 27.86 | -23.61
Grid | 1954 | 8.8 | 293.75 | 1950.95 | 34.37 | -36.52
Grid Type | 2141 | 7.5 | 286.63 | 2136.06 | 43.62 | -61.31
SPCS-Colorado North-NAD83 | 2235 | 6.99 | 286.25 | 2229.31 | 46.98 | -72.67
| 2328 | 7.34 | 287.97 | 2321.58 | 50.4 | -83.76
| 2420 | 6.8 | 284.28 | 2412.88 | 53.55 | -94.63
| 2512 | 8.84 | 290.15 | 2504.03 | 57.33 | -106.54
| 2604 | 8.02 | 288.75 | 2595.03 | 61.83 | -119.26
| 2695 | 8.51 | 294.37 | 2685.09 | 66.65 | -131.4
| 2789 | 7.87 | 294.45 | 2778.13 | 72.18 | -143.6
| 2882 | 7.6 | 294.17 | 2870.28 | 77.34 | -155
| 2976 | 9.6 | 301.87 | 2963.22 | 84.02 | -167.33
| 3071 | 7.74 | 302.7 | 3057.13 | 91.66 | -179.44
| 3165 | 7.86 | 302.6 | 3150.26 | 98.54 | -190.19
| 3260 | 7.18 | 301.68 | 3244.45 | 105.16 | -200.71
| 3354 | 6.64 | 301.66 | 3337.76 | 111.1 | -210.33
| 3449 | 7.57 | 291.87 | 3432.04 | 116.31 | -220.82
| 3543 | 9.3 | 289.72 | 3525.02 | 121.18 | -233.71
| 3638 | 10.31 | 289.13 | 3618.63 | 126.56 | -248.97
| 3733 | 10.88 | 290.64 | 3712.01 | 132.5 | -265.4
| 3827 | 11.01 | 295.56 | 3804.3 | 139.5 | -281.8
| 3922 | 9.34 | 302.36 | 3897.81 | 147.55 | -296.49
| 4016 | 8.26 | 308.51 | 3990.7 | 155.83 | -308.22
| 4111 | 7.53 | 309.94 | 4084.8 | 164.08 | -318.33
| 4300 | 6.23 | 326.14 | 4272.45 | 180.55 | -333.54
| 4395 | 6.53 | 308.95 | 4366.87 | 188.22 | -340.62
| 4490 | 7.04 | 313.03 | 4461.21 | 195.59 | -349.07
| 4584 | 7.01 | 311.92 | 4554.5 | 203.35 | -357.55
| 4679 | 5.19 | 301.34 | 4648.96 | 209.46 | -365.54
| 4773 | 3.77 | 296.59 | 4742.67 | 213.06 | -371.93
| 4868 | 1.75 | 309.17 | 4837.56 | 215.37 | -375.85
| 4962 | 2.26 | 313.44 | 4931.5 | 217.55 | -378.31
| 5057 | 0.49 | 297.19 | 5026.47 | 219.03 | -380.03
| 5152 | 0.78 | 325.7 | 5121.46 | 219.75 | -380.76
| 5246 | 0.46 | 265.18 | 5215.46 | 220.24 | -381.49
| 5341 | 0.31 | 242.27 | 5310.46 | 220.09 | -382.1
| 5436 | 0.52 | 186.78 | 5405.45 | 219.54 | -382.38
| 5530 | 0.41 | 202.24 | 5499.45 | 218.81 | -382.56
| 5625 | 0.29 | 173.53 | 5594.45 | 218.26 | -382.66
| 5719 | 0.19 | 127.52 | 5688.45 | 217.92 | -382.51
| 5814 | 0.52 | 69.1 | 5783.45 | 217.98 | -381.98
| 5909 | 12.84 | 95.21 | 5877.62 | 217.17 | -371.02
| 6003 | 24.41 | 91.46 | 5966.55 | 215.73 | -341.1
| 6098 | 27.82 | 86.63 | 6051.85 | 216.53 | -299.33
| 6192 | 30.62 | 85.35 | 6133.88 | 219.76 | -253.56
| 6287 | 43.53 | 92.13 | 6209.55 | 220.51 | -196.49
| 6381 | 47.87 | 93.25 | 6275.19 | 217.33 | -129.31
| 6476 | 54.85 | 90.69 | 6334.48 | 214.86 | -55.2
| 6571 | 63.77 | 84.67 | 6382.95 | 218.36 | 26.28
| 6665 | 73.31 | 86.18 | 6417.3 | 225.29 | 113.38
| 6760 | 81.38 | 87.2 | 6438.1 | 230.63 | 205.84
| 6776 | 83.48 | 87.66 | 6440.2 | 231.34 | 221.68
| 6879 | 86.83 | 87.05 | 6448.9 | 236.07 | 324.19
| 6974 | 89.23 | 88.4 | 6452.17 | 239.84 | 419.05
| 7068 | 89.48 | 87.83 | 6453.23 | 242.93 | 512.99
| 7163 | 89.97 | 89.46 | 6453.68 | 245.18 | 607.96
| 7258 | 90.18 | 91.64 | 6453.56 | 244.27 | 702.95
| 7352 | 89.32 | 89.38 | 6453.97 | 243.43 | 796.94
| 7447 | 90.22 | 88.76 | 6454.35 | 244.97 | 891.93
| 7541 | 90.46 | 89.88 | 6453.79 | 246.09 | 985.92
| 7636 | 90.46 | 89.43 | 6453.03 | 246.66 | 1080.91
| 7731 | 90.31 | 88.26 | 6452.39 | 248.58 | 1175.89
| 7826 | 90.65 | 88.36 | 6451.59 | 251.38 | 1270.84
| 7920 | 91.63 | 86.91 | 6449.72 | 255.26 | 1364.74
| 8015 | 90.34 | 85.72 | 6448.09 | 261.36 | 1459.53
| 8109 | 91.67 | 86.33 | 6446.44 | 267.88 | 1553.28
| 8204 | 89.97 | 86.28 | 6445.08 | 274 | 1648.07
| 8299 | 90.34 | 85.53 | 6444.82 | 280.78 | 1742.83
| 8393 | 90.34 | 85.92 | 6444.27 | 287.79 | 1836.57
| 8583 | 90.68 | 88.12 | 6442.58 | 297.66 | 2026.29
| 8677 | 90.37 | 89.47 | 6441.71 | 299.64 | 2120.26
| 8771 | 89.51 | 89.38 | 6441.81 | 300.58 | 2214.26
| 8865 | 89.69 | 89.31 | 6442.47 | 301.66 | 2308.25
| 8960 | 90.28 | 89.07 | 6442.49 | 303 | 2403.24
| 9054 | 89.91 | 89.39 | 6442.34 | 304.27 | 2497.23
| 9243 | 90.43 | 90.32 | 6441.78 | 304.74 | 2686.23
| 9338 | 89.91 | 88.84 | 6441.5 | 305.44 | 2781.22
| 9433 | 90.34 | 88.72 | 6441.29 | 307.46 | 2876.2
| 9527 | 89.91 | 88.76 | 6441.08 | 309.53 | 2970.17
| 9621 | 89.82 | 88.61 | 6441.3 | 311.69 | 3064.15
| 9716 | 89.78 | 86.94 | 6441.64 | 315.38 | 3159.07
| 9905 | 90.65 | 88.19 | 6440.93 | 323.4 | 3347.9
| 9999 | 89.23 | 87.2 | 6441.03 | 327.19 | 3441.82
| 10094 | 89.32 | 86.32 | 6442.23 | 332.55 | 3536.66
| 10187 | 89.32 | 86.07 | 6443.33 | 338.72 | 3629.44
| 10281 | 89.94 | 86.58 | 6443.94 | 344.75 | 3723.25
| 10373 | 90.56 | 86.36 | 6443.54 | 350.41 | 3815.07
| 10467 | 89.69 | 87.23 | 6443.33 | 355.67 | 3908.92
| 10560 | 90.31 | 87.65 | 6443.33 | 359.82 | 4001.83
| 10653 | 89.57 | 86.84 | 6443.43 | 364.29 | 4094.72
| 10745 | 88.92 | 87.78 | 6444.64 | 368.61 | 4186.61
| 10837 | 89.41 | 87.31 | 6445.98 | 372.55 | 4278.52
| 10930 | 89.48 | 86.61 | 6446.88 | 377.48 | 4371.38
| 11022 | 90.25 | 86.7 | 6447.1 | 382.85 | 4463.22
| 11117 | 90.89 | 88.85 | 6446.15 | 386.54 | 4558.14
| 11210 | 89.14 | 89.17 | 6446.13 | 388.15 | 4651.12
| 11303 | 88.27 | 88.98 | 6448.23 | 389.65 | 4744.08
| 11396 | 89.02 | 88.2 | 6450.43 | 391.93 | 4837.03
| 11489 | 89.04 | 87.56 | 6452.01 | 395.37 | 4929.95
| 11580 | 88.89 | 86.95 | 6453.65 | 399.73 | 5020.83
| 11672 | 89.54 | 87.59 | 6454.91 | 404.11 | 5112.72
| 11764 | 89.66 | 88.01 | 6455.55 | 407.64 | 5204.65
| 11857 | 90.59 | 87.92 | 6455.35 | 410.95 | 5297.59
| 11950 | 90.56 | 87.55 | 6454.42 | 414.62 | 5390.51
| 12139 | 91.82 | 87.83 | 6450.49 | 422.24 | 5579.31
| 12234 | 89.94 | 87.45 | 6449.03 | 426.15 | 5674.22
| 12328 | 89.38 | 87.57 | 6449.59 | 430.23 | 5768.13
| 12423 | 89.26 | 86.87 | 6450.72 | 434.84 | 5863.01
| 12518 | 89.51 | 86.65 | 6451.74 | 440.21 | 5957.85
| 12612 | 89.17 | 86.25 | 6452.82 | 446.03 | 6051.66
| 12707 | 88.8 | 86.84 | 6454.5 | 451.75 | 6146.47
| 12802 | 88.64 | 88.34 | 6456.62 | 455.75 | 6241.36
| 12896 | 89.88 | 89.31 | 6457.84 | 457.67 | 6335.33
| 13086 | 91.26 | 90.68 | 6455.95 | 457.69 | 6525.31
| 13180 | 90.18 | 89.35 | 6454.77 | 457.67 | 6619.3
| 13275 | 89.97 | 88.63 | 6454.64 | 459.34 | 6714.29
| 13369 | 90.68 | 91.09 | 6454.11 | 459.57 | 6808.28
| 13464 | 89.72 | 89.38 | 6453.78 | 459.18 | 6903.27
| 13559 | 89.32 | 88.3 | 6454.57 | 461.11 | 6998.25
| 13653 | 89.05 | 88.67 | 6455.91 | 463.59 | 7092.2
| 13748 | 88.92 | 88.6 | 6457.59 | 465.85 | 7187.16
| 13843 | 89.38 | 87.49 | 6459 | 469.09 | 7282.1
| 13937 | 89.63 | 87.35 | 6459.82 | 473.32 | 7376
| 14032 | 89.75 | 87.23 | 6460.33 | 477.82 | 7470.89
| 14127 | 90.22 | 87.35 | 6460.35 | 482.31 | 7565.78
| 14316 | 90.18 | 86.7 | 6459.69 | 492.12 | 7754.53
| 14505 | 90.12 | 87.4 | 6459.2 | 501.84 | 7943.27
| 14600 | 89.63 | 86.16 | 6459.41 | 507.18 | 8038.12
| 14694 | 90.93 | 88.6 | 6458.95 | 511.48 | 8132.01
| 14788 | 91.11 | 89.74 | 6457.27 | 512.84 | 8225.99
| 14883 | 89.2 | 87.07 | 6457.02 | 515.48 | 8320.94
| 14977 | 91.11 | 89.14 | 6456.76 | 518.59 | 8414.87
| 15072 | 91.51 | 89.27 | 6454.59 | 519.91 | 8509.84
| 15167 | 92.43 | 89.31 | 6451.33 | 521.08 | 8604.78
| 15262 | 91.57 | 87.66 | 6448.01 | 523.59 | 8699.68
| 15356 | 91.42 | 87.54 | 6445.56 | 527.53 | 8793.57
| 15451 | 92.13 | 88.42 | 6442.61 | 530.88 | 8888.46
| 15546 | 92.75 | 88.73 | 6438.57 | 533.24 | 8983.34
| 15641 | 91.29 | 88.63 | 6435.22 | 535.42 | 9078.26
| 15735 | 92.12 | 88.59 | 6432.42 | 537.7 | 9172.19
| 15830 | 91.45 | 87.72 | 6429.47 | 540.76 | 9267.09
| 15886 | 91.17 | 87.54 | 6428.19 | 543.08 | 9323.03
| 15953 | 91.17 | 87.54 | 6426.82 | 545.95 | 9389.95

## Lookup (hidden)
North Reference | RetunValue | Grid Type | ReturnValue | Deviation Indicator | ReturnValue
| 3 |  | 5 |  | 4
True |  | SPCS-Colorado Central-NAD27 |  | Directional
Grid |  | SPCS-Colorado Central-NAD83 |  | High Angle
|  | SPCS-Colorado North-NAD27 |  | Horizontal
SPCS-Colorado North-NAD83
SPCS-Colorado South-NAD27
SPCS-Colorado South-NAD83
UTM-Zone 12 NAD27
UTM-Zone 12 NAD83
UTM-Zone 13 NAD27
UTM-Zone 13 NAD83