## Data
Header Information | measured depth (ft) | inclination (°) | azimuth (°) | true vertical depth (ft) | northing +N/-S (ft) | easting +E/-W (ft)
Operator Name | 0 | 0 | 0 | 0 | 0 | 0
CAERUS | 100 | 0 | 0 | 100 | 0 | 0
Operator Number | 150 | 0 | 0 | 150 | 0 | 0
10456 | 200 | 1.5 | 103.14 | 200 | -0.1 | 0.6
Well Name and Number | 300 | 4.5 | 103.14 | 299.8 | -1.3 | 5.7
33D-35-795 | 400 | 7.5 | 103.14 | 399.3 | -3.7 | 15.9
API Number (if available) | 500 | 10.5 | 103.14 | 498 | -7.3 | 31.1
| 600 | 13.5 | 103.14 | 595.8 | -12 | 51.4
Location: QQ SEC TWP RGE | 700 | 16.5 | 103.14 | 692.4 | -17.9 | 76.6
NSW SEC 35 T7S R95W | 800 | 19.5 | 103.14 | 787.5 | -24.9 | 106.7
Citing Type: Planned or Actual | 848.1 | 20.94 | 103.14 | 832.7 | -28.7 | 122.9
PLANNED | 900 | 20.94 | 103.14 | 881.1 | -32.9 | 140.9
Deviation Indicator | 1000 | 20.94 | 103.14 | 974.5 | -41 | 175.7
Directional | 1100 | 20.94 | 103.14 | 1067.9 | -49.2 | 210.5
North Reference | 1200 | 20.94 | 103.14 | 1161.3 | -57.3 | 245.4
True | 1300 | 20.94 | 103.14 | 1254.7 | -65.4 | 280.2
Grid Type | 1400 | 20.94 | 103.14 | 1348.1 | -73.6 | 315
#VALUE! | 1500 | 20.94 | 103.14 | 1441.5 | -81.7 | 349.8
| 1600 | 20.94 | 103.14 | 1534.9 | -89.8 | 384.6
| 1700 | 20.94 | 103.14 | 1628.3 | -97.9 | 419.4
| 1800 | 20.94 | 103.14 | 1721.7 | -106.1 | 454.2
| 1900 | 20.94 | 103.14 | 1815.1 | -114.2 | 489
| 2000 | 20.94 | 103.14 | 1908.5 | -122.3 | 523.8
| 2100 | 20.94 | 103.14 | 2001.8 | -130.5 | 558.6
| 2200 | 20.94 | 103.14 | 2095.2 | -138.6 | 593.4
| 2300 | 20.94 | 103.14 | 2188.6 | -146.7 | 628.3
| 2400 | 20.94 | 103.14 | 2282 | -154.8 | 663.1
| 2500 | 20.94 | 103.14 | 2375.4 | -163 | 697.9
| 2600 | 20.94 | 103.14 | 2468.8 | -171.1 | 732.7
| 2700 | 20.94 | 103.14 | 2562.2 | -179.2 | 767.5
| 2800 | 20.94 | 103.14 | 2655.6 | -187.4 | 802.3
| 2900 | 20.94 | 103.14 | 2749 | -195.5 | 837.1
| 3000 | 20.94 | 103.14 | 2842.4 | -203.6 | 871.9
| 3100 | 20.94 | 103.14 | 2935.8 | -211.7 | 906.7
| 3200 | 20.94 | 103.14 | 3029.2 | -219.9 | 941.5
| 3300 | 20.94 | 103.14 | 3122.6 | -228 | 976.3
| 3400 | 20.94 | 103.14 | 3216 | -236.1 | 1011.1
| 3500 | 20.94 | 103.14 | 3309.4 | -244.3 | 1046
| 3600 | 20.94 | 103.14 | 3402.7 | -252.4 | 1080.8
| 3700 | 20.94 | 103.14 | 3496.1 | -260.5 | 1115.6
| 3800 | 20.94 | 103.14 | 3589.5 | -268.7 | 1150.4
| 3900 | 20.94 | 103.14 | 3682.9 | -276.8 | 1185.2
| 4000 | 20.94 | 103.14 | 3776.3 | -284.9 | 1220
| 4100 | 20.94 | 103.14 | 3869.7 | -293 | 1254.8
| 4200 | 20.94 | 103.14 | 3963.1 | -301.2 | 1289.6
| 4300 | 20.94 | 103.14 | 4056.5 | -309.3 | 1324.4
| 4400 | 20.94 | 103.14 | 4149.9 | -317.4 | 1359.2
| 4500 | 20.94 | 103.14 | 4243.3 | -325.6 | 1394
| 4600 | 20.94 | 103.14 | 4336.7 | -333.7 | 1428.8
| 4700 | 20.94 | 103.14 | 4430.1 | -341.8 | 1463.7
| 4800 | 20.94 | 103.14 | 4523.5 | -349.9 | 1498.5
| 4900 | 20.94 | 103.14 | 4616.9 | -358.1 | 1533.3
| 5000 | 20.94 | 103.14 | 4710.3 | -366.2 | 1568.1
| 5100 | 20.94 | 103.14 | 4803.6 | -374.3 | 1602.9
| 5200 | 20.94 | 103.14 | 4897 | -382.5 | 1637.7
| 5300 | 20.94 | 103.14 | 4990.4 | -390.6 | 1672.5
| 5400 | 20.94 | 103.14 | 5083.8 | -398.7 | 1707.3
| 5500 | 20.94 | 103.14 | 5177.2 | -406.8 | 1742.1
| 5600 | 20.94 | 103.14 | 5270.6 | -415 | 1776.9
| 5700 | 20.94 | 103.14 | 5364 | -423.1 | 1811.7
| 5800 | 20.94 | 103.14 | 5457.4 | -431.2 | 1846.5
| 5900 | 20.94 | 103.14 | 5550.8 | -439.4 | 1881.4
| 6000 | 20.94 | 103.14 | 5644.2 | -447.5 | 1916.2
| 6100 | 20.94 | 103.14 | 5737.6 | -455.6 | 1951
| 6200 | 20.94 | 103.14 | 5831 | -463.7 | 1985.8
| 6300 | 20.94 | 103.14 | 5924.4 | -471.9 | 2020.6
| 6400 | 20.94 | 103.14 | 6017.8 | -480 | 2055.4
| 6500 | 20.94 | 103.14 | 6111.1 | -488.1 | 2090.2
| 6600 | 20.94 | 103.14 | 6204.5 | -496.3 | 2125
| 6700 | 20.94 | 103.14 | 6297.9 | -504.4 | 2159.8
| 6800 | 20.94 | 103.14 | 6391.3 | -512.5 | 2194.6
| 6900 | 20.94 | 103.14 | 6484.7 | -520.6 | 2229.4
| 7000 | 20.94 | 103.14 | 6578.1 | -528.8 | 2264.2
| 7100 | 20.94 | 103.14 | 6671.5 | -536.9 | 2299.1
| 7200 | 20.94 | 103.14 | 6764.9 | -545 | 2333.9
| 7300 | 20.94 | 103.14 | 6858.3 | -553.2 | 2368.7
| 7400 | 20.94 | 103.14 | 6951.7 | -561.3 | 2403.5
| 7500 | 20.94 | 103.14 | 7045.1 | -569.4 | 2438.3
| 7600 | 20.94 | 103.14 | 7138.5 | -577.6 | 2473.1
| 7700 | 20.94 | 103.14 | 7231.9 | -585.7 | 2507.9
| 7787.2 | 20.94 | 103.14 | 7313.3 | -592.8 | 2538.3
| 7800 | 20.56 | 103.14 | 7325.3 | -593.8 | 2542.7
| 7900 | 17.56 | 103.14 | 7419.8 | -601.2 | 2574.5
| 8000 | 14.56 | 103.14 | 7515.9 | -607.5 | 2601.4
| 8100 | 11.56 | 103.14 | 7613.3 | -612.7 | 2623.4
| 8200 | 8.56 | 103.14 | 7711.7 | -616.6 | 2640.4
| 8300 | 5.56 | 103.14 | 7811 | -619.4 | 2652.4
| 8400 | 2.56 | 103.14 | 7910.7 | -621 | 2659.3
| 8485.3 | 0 | 0 | 7996 | -621.5 | 2661.1
| 8500 | 0 | 0 | 8010.7 | -621.5 | 2661.1
| 8600 | 0 | 0 | 8110.7 | -621.5 | 2661.1
| 8700 | 0 | 0 | 8210.7 | -621.5 | 2661.1
| 8800 | 0 | 0 | 8310.7 | -621.5 | 2661.1
| 8900 | 0 | 0 | 8410.7 | -621.5 | 2661.1
| 9000 | 0 | 0 | 8510.7 | -621.5 | 2661.1
| 9100 | 0 | 0 | 8610.7 | -621.5 | 2661.1
| 9200 | 0 | 0 | 8710.7 | -621.5 | 2661.1
| 9300 | 0 | 0 | 8810.7 | -621.5 | 2661.1
| 9400 | 0 | 0 | 8910.7 | -621.5 | 2661.1
| 9500 | 0 | 0 | 9010.7 | -621.5 | 2661.1
| 9600 | 0 | 0 | 9110.7 | -621.5 | 2661.1
| 9700 | 0 | 0 | 9210.7 | -621.5 | 2661.1
| 9800 | 0 | 0 | 9310.7 | -621.5 | 2661.1
| 9900 | 0 | 0 | 9410.7 | -621.5 | 2661.1
| 10000 | 0 | 0 | 9510.7 | -621.5 | 2661.1
| 10100 | 0 | 0 | 9610.7 | -621.5 | 2661.1
| 10200 | 0 | 0 | 9710.7 | -621.5 | 2661.1
| 10300 | 0 | 0 | 9810.7 | -621.5 | 2661.1
| 10400 | 0 | 0 | 9910.7 | -621.5 | 2661.1
| 10500 | 0 | 0 | 10010.7 | -621.5 | 2661.1
| 10595.3 | 0 | 0 | 10106 | -621.5 | 2661.1

## Lookup (hidden)
North Reference | RetunValue | Grid Type | ReturnValue | Deviation Indicator | ReturnValue
| 2 |  | 0 |  | 2
True |  | SPCS-Colorado Central-NAD27 |  | Directional
Grid |  | SPCS-Colorado Central-NAD83 |  | High Angle
|  | SPCS-Colorado North-NAD27 |  | Horizontal
SPCS-Colorado North-NAD83
SPCS-Colorado South-NAD27
SPCS-Colorado South-NAD83
UTM-Zone 12 NAD27
UTM-Zone 12 NAD83
UTM-Zone 13 NAD27
UTM-Zone 13 NAD83