## Data
Header Information | measured depth (ft) | inclination (°) | azimuth (°) | true vertical depth (ft) | northing +N/-S (ft) | easting +E/-W (ft)
Operator Name | 0 | 0 | 0 | 0 | 0 | 0
Noble Energy INC | 674 | 0.16 | 229.95 | 674 | -0.61 | -0.72
Operator Number | 738 | 0.13 | 234.17 | 738 | -0.71 | -0.85
100322 | 832 | 0.17 | 150.58 | 832 | -0.89 | -0.87
Well Name and Number | 926 | 0.28 | 146.48 | 926 | -1.2 | -0.67
Wells Ranch AE32-640_Rev A1 | 1021 | 0.3 | 97.79 | 1021 | -1.43 | -0.3
API Number (if available) | 1115 | 0.39 | 116.86 | 1115 | -1.61 | 0.23
05-123-41727 | 1206 | 0.43 | 121.08 | 1205.99 | -1.92 | 0.8
Location: QQ SEC TWP RGE | 1298 | 0.47 | 113.49 | 1297.99 | -2.25 | 1.44
NWSW 32 6N 62W | 1482 | 0.28 | 140.34 | 1481.99 | -2.9 | 2.42
Citing Type: Planned or Actual | 1575 | 0.68 | 348.86 | 1574.98 | -2.53 | 2.46
ACTUAL | 1668 | 3.33 | 287.51 | 1667.92 | -1.18 | -0.22
Actual | 1761 | 5.74 | 272.13 | 1760.63 | -0.19 | -7.45
Horizontal | 1853 | 7.78 | 274.19 | 1851.99 | 0.43 | -18.26
North Reference | 1946 | 9.7 | 275.4 | 1943.9 | 1.63 | -32.33
Grid | 2039 | 10.09 | 263.58 | 2035.53 | 1.46 | -48.23
Grid Type | 2132 | 9.57 | 258.13 | 2127.16 | -1.04 | -63.89
SPCS-Colorado North-NAD83 | 2223 | 10.12 | 245.72 | 2216.83 | -5.89 | -78.59
| 2316 | 9.17 | 244.52 | 2308.52 | -12.44 | -92.72
| 2408 | 9 | 230.5 | 2399.38 | -20.17 | -104.89
| 2501 | 8.25 | 230.91 | 2491.32 | -29 | -115.69
| 2594 | 7.59 | 231.47 | 2583.44 | -37.04 | -125.67
| 2686 | 8.31 | 226.54 | 2674.55 | -45.39 | -135.25
| 2778 | 7.53 | 224.93 | 2765.67 | -54.23 | -144.33
| 2870 | 6.77 | 224.66 | 2856.96 | -62.36 | -152.4
| 2965 | 7.42 | 237.61 | 2951.24 | -69.63 | -161.52
| 3060 | 9.11 | 238.01 | 3045.25 | -76.9 | -173.08
| 3154 | 8.92 | 233.18 | 3138.09 | -85.21 | -185.22
| 3249 | 8.48 | 220.96 | 3232 | -94.91 | -195.71
| 3343 | 6.23 | 220.05 | 3325.22 | -104.05 | -203.54
| 3438 | 6.78 | 213.34 | 3419.61 | -112.68 | -209.94
| 3533 | 7.63 | 216.94 | 3513.86 | -122.41 | -216.81
| 3627 | 10.41 | 220.56 | 3606.69 | -133.85 | -226.08
| 3722 | 11.9 | 220.37 | 3699.89 | -147.84 | -238.01
| 3817 | 12.13 | 211.82 | 3792.82 | -163.78 | -249.62
| 3911 | 9.66 | 197.75 | 3885.13 | -179.69 | -257.23
| 4006 | 8.81 | 196.87 | 3978.9 | -194.24 | -261.77
| 4100 | 7.08 | 204.98 | 4072 | -206.38 | -266.31
| 4195 | 5.15 | 216 | 4166.46 | -215.14 | -271.29
| 4289 | 5.68 | 230.5 | 4260.04 | -221.51 | -277.36
| 4384 | 7.19 | 220.67 | 4354.44 | -229.01 | -284.86
| 4478 | 7.69 | 221.92 | 4447.65 | -238.15 | -292.9
| 4573 | 7.69 | 219.51 | 4541.8 | -247.79 | -301.19
| 4668 | 8.16 | 221.36 | 4635.89 | -257.75 | -309.68
| 4762 | 8.46 | 217.99 | 4728.9 | -268.21 | -318.35
| 4857 | 8 | 215.38 | 4822.92 | -279.11 | -326.48
| 4952 | 8.88 | 215.04 | 4916.89 | -290.5 | -334.52
| 5046 | 9.17 | 216.85 | 5009.73 | -302.43 | -343.17
| 5141 | 6.39 | 211.26 | 5103.85 | -313.01 | -350.46
| 5235 | 6.35 | 224.07 | 5197.27 | -321.22 | -356.79
| 5330 | 7.51 | 232.63 | 5291.58 | -328.76 | -365.38
| 5424 | 8.25 | 225.12 | 5384.69 | -337.25 | -375.04
| 5519 | 7.67 | 211.36 | 5478.79 | -347.47 | -383.17
| 5614 | 5.85 | 201.88 | 5573.13 | -357.38 | -388.27
| 5708 | 4.41 | 202.79 | 5666.75 | -365.16 | -391.46
| 5803 | 2.22 | 199.18 | 5761.58 | -370.26 | -393.48
| 5898 | 0.83 | 267.23 | 5856.55 | -372.04 | -394.77
| 5992 | 9.96 | 108.76 | 5950.11 | -374.69 | -387.73
| 6087 | 13.13 | 117.26 | 6043.18 | -382.28 | -370.35
| 6181 | 16.96 | 104.96 | 6133.97 | -390.71 | -347.6
| 6276 | 27.52 | 89.75 | 6221.85 | -394.21 | -312.14
| 6370 | 39.8 | 96.28 | 6299.96 | -397.42 | -260.3
| 6465 | 50.67 | 96.04 | 6366.76 | -404.63 | -193.34
| 6559 | 57.28 | 93.21 | 6422.02 | -410.68 | -117.62
| 6654 | 69.54 | 90.97 | 6464.47 | -413.68 | -32.89
| 6748 | 83.33 | 85.2 | 6486.48 | -410.5 | 58.17
| 6822 | 86.64 | 85.27 | 6492.95 | -404.38 | 131.62
| 6972 | 87.9 | 89.07 | 6500.1 | -396.98 | 281.24
| 7066 | 88.61 | 89.33 | 6502.96 | -395.67 | 375.19
| 7161 | 89.82 | 87.55 | 6504.26 | -393.09 | 470.14
| 7255 | 89.66 | 86.73 | 6504.69 | -388.4 | 564.02
| 7350 | 89.57 | 86.84 | 6505.32 | -383.07 | 658.87
| 7445 | 90.86 | 86.88 | 6504.97 | -377.87 | 753.72
| 7539 | 91.36 | 86.7 | 6503.15 | -372.6 | 847.56
| 7633 | 90.28 | 87.53 | 6501.8 | -367.87 | 941.43
| 7728 | 89.97 | 86.24 | 6501.59 | -362.71 | 1036.28
| 7822 | 89.63 | 85.68 | 6501.92 | -356.09 | 1130.05
| 7917 | 91.02 | 87.52 | 6501.38 | -350.45 | 1224.87
| 8011 | 91.36 | 87.93 | 6499.43 | -346.72 | 1318.78
| 8105 | 90.25 | 87.92 | 6498.11 | -343.32 | 1412.71
| 8200 | 91.02 | 88.43 | 6497.06 | -340.3 | 1507.65
| 8295 | 91.11 | 88.24 | 6495.29 | -337.54 | 1602.59
| 8389 | 90.95 | 87.59 | 6493.6 | -334.12 | 1696.52
| 8484 | 91.29 | 87.33 | 6491.75 | -329.91 | 1791.41
| 8579 | 90.83 | 87.62 | 6489.99 | -325.72 | 1886.3
| 8673 | 91.05 | 86.9 | 6488.45 | -321.23 | 1980.18
| 8768 | 91.29 | 86.41 | 6486.51 | -315.69 | 2074.99
| 8863 | 91.17 | 86.06 | 6484.47 | -309.45 | 2169.77
| 8957 | 91.2 | 85.93 | 6482.52 | -302.89 | 2263.52
| 9052 | 90.06 | 86.51 | 6481.48 | -296.62 | 2358.3
| 9146 | 89.75 | 87.6 | 6481.63 | -291.8 | 2452.18
| 9241 | 90.28 | 87.23 | 6481.61 | -287.51 | 2547.08
| 9335 | 89.11 | 89.98 | 6482.11 | -285.22 | 2641.04
| 9429 | 88.86 | 89.84 | 6483.77 | -285.07 | 2735.02
| 9524 | 88.92 | 90.79 | 6485.62 | -285.6 | 2830
| 9619 | 88.71 | 90.75 | 6487.58 | -286.87 | 2924.98
| 9713 | 90.4 | 90.64 | 6488.31 | -288.01 | 3018.96
| 9808 | 90.31 | 90.5 | 6487.72 | -288.96 | 3113.96
| 9903 | 90.15 | 90.01 | 6487.34 | -289.38 | 3208.95
| 9997 | 91.08 | 89.57 | 6486.33 | -289.04 | 3302.95
| 10185 | 91.36 | 88.8 | 6482.33 | -286.36 | 3490.88
| 10277 | 89.94 | 87.78 | 6481.28 | -283.62 | 3582.83
| 10369 | 90.06 | 87.28 | 6481.28 | -279.65 | 3674.75
| 10460 | 89.78 | 87.14 | 6481.41 | -275.22 | 3765.64
| 10553 | 89.57 | 86.57 | 6481.94 | -270.12 | 3858.5
| 10646 | 89.88 | 87.76 | 6482.39 | -265.52 | 3951.38
| 10739 | 90.92 | 88.03 | 6481.74 | -262.11 | 4044.31
| 10832 | 91.51 | 88.53 | 6479.76 | -259.32 | 4137.25
| 10924 | 90.34 | 88.74 | 6478.28 | -257.12 | 4229.21
| 11017 | 90.25 | 89.3 | 6477.8 | -255.53 | 4322.2
| 11202 | 90.8 | 90.14 | 6476.1 | -254.63 | 4507.18
| 11294 | 90.71 | 89.47 | 6474.89 | -254.32 | 4599.17
| 11386 | 90.68 | 89.26 | 6473.78 | -253.3 | 4691.16
| 11478 | 91.42 | 89.2 | 6472.09 | -252.06 | 4783.14
| 11572 | 90.09 | 88.22 | 6470.85 | -249.94 | 4877.1
| 11665 | 89.63 | 88.25 | 6471.08 | -247.08 | 4970.06
| 11757 | 89.48 | 87.97 | 6471.79 | -244.05 | 5062
| 11849 | 89.94 | 87.39 | 6472.26 | -240.32 | 5153.93
| 11941 | 89.2 | 86.67 | 6472.95 | -235.56 | 5245.8
| 12036 | 88.74 | 85.09 | 6474.66 | -228.73 | 5340.54
| 12131 | 90.37 | 84.69 | 6475.4 | -220.27 | 5435.15
| 12225 | 90.62 | 85.2 | 6474.58 | -211.99 | 5528.78
| 12319 | 91.39 | 86.55 | 6472.93 | -205.23 | 5622.52
| 12414 | 91.23 | 85.99 | 6470.76 | -199.05 | 5717.29
| 12509 | 91.26 | 86.02 | 6468.7 | -192.43 | 5812.04
| 12603 | 91.64 | 86.19 | 6466.32 | -186.05 | 5905.79
| 12698 | 91.85 | 86.06 | 6463.43 | -179.63 | 6000.53
| 12793 | 92.28 | 86.1 | 6460 | -173.14 | 6095.25
| 12887 | 91.88 | 88.1 | 6456.59 | -168.39 | 6189.06
| 12982 | 90.8 | 88.16 | 6454.37 | -165.29 | 6283.98
| 13076 | 89.32 | 87.07 | 6454.27 | -161.38 | 6377.9
| 13171 | 91.23 | 90.55 | 6453.82 | -159.41 | 6472.86
| 13266 | 90.74 | 89.58 | 6452.18 | -159.51 | 6567.84
| 13360 | 91.11 | 89.59 | 6450.67 | -158.83 | 6661.83
| 13455 | 91.08 | 88.75 | 6448.85 | -157.46 | 6756.8
| 13550 | 91.69 | 88.82 | 6446.55 | -155.44 | 6851.75
| 13644 | 89.6 | 88.94 | 6445.5 | -153.61 | 6945.72
| 13739 | 89.26 | 88.5 | 6446.44 | -151.48 | 7040.69
| 13834 | 88.98 | 87.81 | 6447.9 | -148.43 | 7135.63
| 13928 | 89.04 | 88.58 | 6449.52 | -145.47 | 7229.57
| 14023 | 88.65 | 88.63 | 6451.44 | -143.15 | 7324.52
| 14118 | 89.54 | 88.01 | 6452.94 | -140.37 | 7419.47
| 14212 | 89.35 | 88.65 | 6453.85 | -137.63 | 7513.42
| 14307 | 90.56 | 88.46 | 6453.92 | -135.23 | 7608.39
| 14401 | 91.33 | 88.86 | 6452.37 | -133.04 | 7702.35
| 14496 | 90 | 87.51 | 6451.27 | -130.03 | 7797.29
| 14591 | 89.69 | 87.25 | 6451.53 | -125.68 | 7892.19
| 14685 | 89.97 | 86.48 | 6451.81 | -120.54 | 7986.05
| 14780 | 89.82 | 86.25 | 6451.98 | -114.52 | 8080.86
| 14875 | 90.34 | 87 | 6451.85 | -108.93 | 8175.69
| 14969 | 90.06 | 87.94 | 6451.52 | -104.78 | 8269.6
| 15064 | 90.15 | 87.83 | 6451.35 | -101.27 | 8364.54
| 15159 | 89.81 | 86.71 | 6451.38 | -96.75 | 8459.43
| 15253 | 89.72 | 86.02 | 6451.77 | -90.79 | 8553.24
| 15348 | 90.09 | 86.67 | 6451.92 | -84.73 | 8648.04
| 15444 | 89.23 | 88.32 | 6452.49 | -80.54 | 8743.94
| 15540 | 89.2 | 88.3 | 6453.81 | -77.71 | 8839.89
| 15637 | 88.8 | 87.63 | 6455.5 | -74.26 | 8936.82
| 15734 | 89.2 | 89.02 | 6457.19 | -71.43 | 9033.76
| 15831 | 91.17 | 89.27 | 6456.88 | -69.98 | 9130.74
| 16026 | 90.89 | 89.48 | 6453.38 | -67.85 | 9325.7
| 16053 | 90.62 | 88.5 | 6453.02 | -67.38 | 9352.69
| 16120 | 90.62 | 88.5 | 6452.29 | -65.62 | 9419.66

## Lookup (hidden)
North Reference | RetunValue | Grid Type | ReturnValue | Deviation Indicator | ReturnValue
| 3 |  | 5 |  | 4
True |  | SPCS-Colorado Central-NAD27 |  | Directional
Grid |  | SPCS-Colorado Central-NAD83 |  | High Angle
|  | SPCS-Colorado North-NAD27 |  | Horizontal
SPCS-Colorado North-NAD83
SPCS-Colorado South-NAD27
SPCS-Colorado South-NAD83
UTM-Zone 12 NAD27
UTM-Zone 12 NAD83
UTM-Zone 13 NAD27
UTM-Zone 13 NAD83