## Data
Header Information | measured depth (ft) | inclination (°) | azimuth (°) | true vertical depth (ft) | northing +N/-S (ft) | easting +E/-W (ft)
Operator Name | 0 | 0 | 0 | 0 | 0 | 0
CAERUS | 100 | 0 | 0 | 100 | 0 | 0
Operator Number | 200 | 0 | 0 | 200 | 0 | 0
10456 | 300 | 3 | 98.53 | 300 | -0.4 | 2.6
Well Name and Number | 400 | 6 | 98.53 | 399.6 | -1.6 | 10.3
33C-35-795 | 500 | 9 | 98.53 | 498.8 | -3.5 | 23.3
API Number (if available) | 600 | 12 | 98.53 | 597.1 | -6.2 | 41.3
| 700 | 15 | 98.53 | 694.3 | -9.7 | 64.4
Location: QQ SEC TWP RGE | 800 | 18 | 98.53 | 790.2 | -13.9 | 92.4
NSW SEC 35 T7S R95W | 839.9 | 19.2 | 98.53 | 828 | -15.8 | 105
Citing Type: Planned or Actual | 900 | 19.2 | 98.53 | 884.8 | -18.7 | 124.6
PLANNED | 1000 | 19.2 | 98.53 | 979.2 | -23.6 | 157.1
Deviation Indicator | 1100 | 19.2 | 98.53 | 1073.6 | -28.4 | 189.6
Directional | 1200 | 19.2 | 98.53 | 1168.1 | -33.3 | 222.1
North Reference | 1300 | 19.2 | 98.53 | 1262.5 | -38.2 | 254.6
True | 1400 | 19.2 | 98.53 | 1357 | -43.1 | 287.1
Grid Type | 1500 | 19.2 | 98.53 | 1451.4 | -47.9 | 319.7
#VALUE! | 1600 | 19.2 | 98.53 | 1545.8 | -52.8 | 352.2
| 1700 | 19.2 | 98.53 | 1640.3 | -57.7 | 384.7
| 1800 | 19.2 | 98.53 | 1734.7 | -62.6 | 417.2
| 1900 | 19.2 | 98.53 | 1829.2 | -67.5 | 449.7
| 2000 | 19.2 | 98.53 | 1923.6 | -72.3 | 482.2
| 2100 | 19.2 | 98.53 | 2018 | -77.2 | 514.8
| 2200 | 19.2 | 98.53 | 2112.5 | -82.1 | 547.3
| 2300 | 19.2 | 98.53 | 2206.9 | -87 | 579.8
| 2400 | 19.2 | 98.53 | 2301.4 | -91.8 | 612.3
| 2500 | 19.2 | 98.53 | 2395.8 | -96.7 | 644.8
| 2600 | 19.2 | 98.53 | 2490.2 | -101.6 | 677.3
| 2700 | 19.2 | 98.53 | 2584.7 | -106.5 | 709.9
| 2800 | 19.2 | 98.53 | 2679.1 | -111.3 | 742.4
| 2900 | 19.2 | 98.53 | 2773.6 | -116.2 | 774.9
| 3000 | 19.2 | 98.53 | 2868 | -121.1 | 807.4
| 3100 | 19.2 | 98.53 | 2962.4 | -126 | 839.9
| 3200 | 19.2 | 98.53 | 3056.9 | -130.9 | 872.4
| 3300 | 19.2 | 98.53 | 3151.3 | -135.7 | 905
| 3400 | 19.2 | 98.53 | 3245.8 | -140.6 | 937.5
| 3500 | 19.2 | 98.53 | 3340.2 | -145.5 | 970
| 3600 | 19.2 | 98.53 | 3434.6 | -150.4 | 1002.5
| 3700 | 19.2 | 98.53 | 3529.1 | -155.2 | 1035
| 3800 | 19.2 | 98.53 | 3623.5 | -160.1 | 1067.5
| 3900 | 19.2 | 98.53 | 3718 | -165 | 1100
| 4000 | 19.2 | 98.53 | 3812.4 | -169.9 | 1132.6
| 4100 | 19.2 | 98.53 | 3906.8 | -174.7 | 1165.1
| 4200 | 19.2 | 98.53 | 4001.3 | -179.6 | 1197.6
| 4300 | 19.2 | 98.53 | 4095.7 | -184.5 | 1230.1
| 4400 | 19.2 | 98.53 | 4190.2 | -189.4 | 1262.6
| 4500 | 19.2 | 98.53 | 4284.6 | -194.3 | 1295.1
| 4600 | 19.2 | 98.53 | 4379 | -199.1 | 1327.7
| 4700 | 19.2 | 98.53 | 4473.5 | -204 | 1360.2
| 4800 | 19.2 | 98.53 | 4567.9 | -208.9 | 1392.7
| 4900 | 19.2 | 98.53 | 4662.4 | -213.8 | 1425.2
| 5000 | 19.2 | 98.53 | 4756.8 | -218.6 | 1457.7
| 5100 | 19.2 | 98.53 | 4851.2 | -223.5 | 1490.2
| 5200 | 19.2 | 98.53 | 4945.7 | -228.4 | 1522.8
| 5300 | 19.2 | 98.53 | 5040.1 | -233.3 | 1555.3
| 5400 | 19.2 | 98.53 | 5134.6 | -238.1 | 1587.8
| 5500 | 19.2 | 98.53 | 5229 | -243 | 1620.3
| 5600 | 19.2 | 98.53 | 5323.4 | -247.9 | 1652.8
| 5700 | 19.2 | 98.53 | 5417.9 | -252.8 | 1685.3
| 5800 | 19.2 | 98.53 | 5512.3 | -257.7 | 1717.9
| 5900 | 19.2 | 98.53 | 5606.8 | -262.5 | 1750.4
| 6000 | 19.2 | 98.53 | 5701.2 | -267.4 | 1782.9
| 6100 | 19.2 | 98.53 | 5795.6 | -272.3 | 1815.4
| 6200 | 19.2 | 98.53 | 5890.1 | -277.2 | 1847.9
| 6300 | 19.2 | 98.53 | 5984.5 | -282 | 1880.4
| 6400 | 19.2 | 98.53 | 6079 | -286.9 | 1912.9
| 6500 | 19.2 | 98.53 | 6173.4 | -291.8 | 1945.5
| 6600 | 19.2 | 98.53 | 6267.8 | -296.7 | 1978
| 6700 | 19.2 | 98.53 | 6362.3 | -301.5 | 2010.5
| 6800 | 19.2 | 98.53 | 6456.7 | -306.4 | 2043
| 6900 | 19.2 | 98.53 | 6551.2 | -311.3 | 2075.5
| 7000 | 19.2 | 98.53 | 6645.6 | -316.2 | 2108
| 7100 | 19.2 | 98.53 | 6740 | -321.1 | 2140.6
| 7200 | 19.2 | 98.53 | 6834.5 | -325.9 | 2173.1
| 7300 | 19.2 | 98.53 | 6928.9 | -330.8 | 2205.6
| 7400 | 19.2 | 98.53 | 7023.4 | -335.7 | 2238.1
| 7500 | 19.2 | 98.53 | 7117.8 | -340.6 | 2270.6
| 7600 | 19.2 | 98.53 | 7212.2 | -345.4 | 2303.1
| 7700 | 19.2 | 98.53 | 7306.7 | -350.3 | 2335.7
| 7765 | 19.2 | 98.53 | 7368 | -353.5 | 2356.8
| 7800 | 18.15 | 98.53 | 7401.2 | -355.1 | 2367.9
| 7900 | 15.15 | 98.53 | 7497 | -359.4 | 2396.2
| 8000 | 12.15 | 98.53 | 7594.2 | -362.9 | 2419.5
| 8100 | 9.15 | 98.53 | 7692.5 | -365.6 | 2437.8
| 8200 | 6.15 | 98.53 | 7791.6 | -367.6 | 2450.9
| 8300 | 3.15 | 98.53 | 7891.2 | -368.8 | 2458.9
| 8404.8 | 0 | 0 | 7996 | -369.2 | 2461.8
| 8500 | 0 | 0 | 8091.2 | -369.2 | 2461.8
| 8600 | 0 | 0 | 8191.2 | -369.2 | 2461.8
| 8700 | 0 | 0 | 8291.2 | -369.2 | 2461.8
| 8800 | 0 | 0 | 8391.2 | -369.2 | 2461.8
| 8900 | 0 | 0 | 8491.2 | -369.2 | 2461.8
| 9000 | 0 | 0 | 8591.2 | -369.2 | 2461.8
| 9100 | 0 | 0 | 8691.2 | -369.2 | 2461.8
| 9200 | 0 | 0 | 8791.2 | -369.2 | 2461.8
| 9300 | 0 | 0 | 8891.2 | -369.2 | 2461.8
| 9400 | 0 | 0 | 8991.2 | -369.2 | 2461.8
| 9500 | 0 | 0 | 9091.2 | -369.2 | 2461.8
| 9600 | 0 | 0 | 9191.2 | -369.2 | 2461.8
| 9700 | 0 | 0 | 9291.2 | -369.2 | 2461.8
| 9800 | 0 | 0 | 9391.2 | -369.2 | 2461.8
| 9900 | 0 | 0 | 9491.2 | -369.2 | 2461.8
| 10000 | 0 | 0 | 9591.2 | -369.2 | 2461.8
| 10100 | 0 | 0 | 9691.2 | -369.2 | 2461.8
| 10200 | 0 | 0 | 9791.2 | -369.2 | 2461.8
| 10300 | 0 | 0 | 9891.2 | -369.2 | 2461.8
| 10400 | 0 | 0 | 9991.2 | -369.2 | 2461.8
| 10500 | 0 | 0 | 10091.2 | -369.2 | 2461.8
| 10514.8 | 0 | 0 | 10106 | -369.2 | 2461.8

## Lookup (hidden)
North Reference | RetunValue | Grid Type | ReturnValue | Deviation Indicator | ReturnValue
| 2 |  | 0 |  | 2
True |  | SPCS-Colorado Central-NAD27 |  | Directional
Grid |  | SPCS-Colorado Central-NAD83 |  | High Angle
|  | SPCS-Colorado North-NAD27 |  | Horizontal
SPCS-Colorado North-NAD83
SPCS-Colorado South-NAD27
SPCS-Colorado South-NAD83
UTM-Zone 12 NAD27
UTM-Zone 12 NAD83
UTM-Zone 13 NAD27
UTM-Zone 13 NAD83