## Data
Header Information | measured depth (ft) | inclination (°) | azimuth (°) | true vertical depth (ft) | northing +N/-S (ft) | easting +E/-W (ft)
Operator Name | 0 | 0 | 0 | 0 | 0 | 0
Noble Energy INC | 675 | 0.4 | 18.71 | 674.99 | 2.23 | 0.76
Operator Number | 739 | 0.49 | 30.71 | 738.99 | 2.68 | 0.97
100322 | 833 | 0.25 | 7.29 | 832.99 | 3.23 | 1.2
Well Name and Number | 928 | 0.39 | 345.32 | 927.99 | 3.75 | 1.14
Wells Ranch AE32-685_Rev A0 | 1207 | 1.62 | 302.47 | 1206.94 | 6.78 | -2.43
API Number (if available) | 1299 | 1.71 | 296.82 | 1298.9 | 8.1 | -4.75
05-123-41731 | 1484 | 1.64 | 305.19 | 1483.83 | 10.87 | -9.37
Location: QQ SEC TWP RGE | 1576 | 1.73 | 302.19 | 1575.79 | 12.37 | -11.63
NWNW 32 6N 62W | 1763 | 1.68 | 300.21 | 1762.7 | 15.25 | -16.38
Citing Type: Planned or Actual | 1854 | 1.83 | 298.01 | 1853.66 | 16.61 | -18.82
ACTUAL | 1947 | 3.69 | 316.43 | 1946.55 | 19.47 | -22.19
Actual | 2040 | 5.82 | 308.39 | 2039.23 | 24.57 | -27.95
Horizontal | 2133 | 8.4 | 308.98 | 2131.5 | 31.77 | -36.93
North Reference | 2224 | 11.25 | 305.06 | 2221.16 | 41.05 | -49.37
Grid | 2317 | 12.19 | 292 | 2312.24 | 49.94 | -65.9
Grid Type | 2409 | 11.62 | 290.67 | 2402.26 | 56.85 | -83.57
SPCS-Colorado North-NAD83 | 2502 | 11.51 | 290.34 | 2493.37 | 63.38 | -101.04
| 2595 | 11.42 | 290.69 | 2584.51 | 69.86 | -118.35
| 2688 | 11.38 | 290.57 | 2675.68 | 76.34 | -135.55
| 2780 | 11.3 | 300.98 | 2765.89 | 84.17 | -151.78
| 2872 | 10.59 | 302.16 | 2856.22 | 93.31 | -166.66
| 2966 | 9.21 | 302.11 | 2948.82 | 101.91 | -180.35
| 3061 | 9.37 | 302.93 | 3042.57 | 110.15 | -193.28
| 3155 | 9.13 | 305.47 | 3135.35 | 118.64 | -205.78
| 3250 | 7.61 | 282.88 | 3229.36 | 124.42 | -218.05
| 3344 | 6.58 | 301.49 | 3322.65 | 128.62 | -228.71
| 3439 | 6.34 | 299.18 | 3417.05 | 134.02 | -237.93
| 3534 | 7.69 | 300.23 | 3511.33 | 139.77 | -248.01
| 3628 | 8.39 | 307.48 | 3604.41 | 147.11 | -258.88
| 3723 | 8.59 | 305.76 | 3698.37 | 155.48 | -270.14
| 3817 | 8.96 | 305.58 | 3791.27 | 163.84 | -281.79
| 3912 | 8.86 | 304.49 | 3885.12 | 172.29 | -293.84
| 4007 | 8.35 | 302.79 | 3979.05 | 180.17 | -305.67
| 4101 | 7.88 | 302.35 | 4072.11 | 187.31 | -316.85
| 4196 | 6.95 | 299.39 | 4166.32 | 193.61 | -327.36
| 4290 | 6.43 | 297.65 | 4259.68 | 198.85 | -336.97
| 4385 | 6.19 | 296.99 | 4354.1 | 203.64 | -346.25
| 4479 | 5.29 | 292.76 | 4447.63 | 207.62 | -354.76
| 4574 | 4.55 | 289.92 | 4542.28 | 210.6 | -362.34
| 4763 | 4.3 | 305 | 4730.72 | 217.21 | -375.2
| 4858 | 3.75 | 302.62 | 4825.49 | 220.93 | -380.73
| 4952 | 4.17 | 293.89 | 4919.26 | 223.97 | -386.44
| 5047 | 1.65 | 285.5 | 5014.13 | 225.74 | -390.92
| 5141 | 1.86 | 259.81 | 5108.09 | 225.83 | -393.73
| 5236 | 0.49 | 16.72 | 5203.08 | 225.95 | -395.13
| 5330 | 0.8 | 47.19 | 5297.07 | 226.78 | -394.53
| 5425 | 0.64 | 22.12 | 5392.06 | 227.72 | -393.84
| 5520 | 0.87 | 0.02 | 5487.05 | 228.93 | -393.64
| 5614 | 0.99 | 346.61 | 5581.04 | 230.44 | -393.83
| 5709 | 0.81 | 319.6 | 5676.03 | 231.75 | -394.46
| 5803 | 0.33 | 297.33 | 5770.03 | 232.38 | -395.13
| 5898 | 0.17 | 114.91 | 5865.03 | 232.44 | -395.24
| 5993 | 8.58 | 98.73 | 5959.66 | 231.3 | -388.1
| 6087 | 13.67 | 98.13 | 6051.87 | 228.67 | -370.16
| 6182 | 26.22 | 89.37 | 6141.01 | 227.31 | -337.93
| 6276 | 34.85 | 85.86 | 6221.9 | 229.48 | -290.28
| 6371 | 39.94 | 91.46 | 6297.37 | 230.66 | -232.67
| 6465 | 43.54 | 92.64 | 6367.5 | 228.4 | -170.14
| 6560 | 47.09 | 91.57 | 6434.3 | 225.94 | -102.66
| 6654 | 57.22 | 85.78 | 6491.93 | 227.91 | -28.6
| 6749 | 73.51 | 82.13 | 6531.4 | 237.15 | 56.94
| 6818 | 85.43 | 85.17 | 6543.99 | 244.6 | 124.24
| 6971 | 90.83 | 83.29 | 6548.99 | 259.97 | 276.32
| 7065 | 91.51 | 84.91 | 6547.07 | 269.63 | 369.8
| 7159 | 91.42 | 86.18 | 6544.66 | 276.93 | 463.48
| 7254 | 91.29 | 86.74 | 6542.42 | 282.8 | 558.27
| 7349 | 90.49 | 87.42 | 6540.94 | 287.64 | 653.14
| 7443 | 88.46 | 85.55 | 6541.8 | 293.4 | 746.95
| 7538 | 88.77 | 85.09 | 6544.1 | 301.15 | 841.6
| 7632 | 91.48 | 87.17 | 6543.89 | 307.49 | 935.37
| 7821 | 92.34 | 88.45 | 6537.59 | 314.71 | 1124.12
| 7915 | 91.2 | 89.44 | 6534.69 | 316.44 | 1218.06
| 8010 | 91.66 | 89.62 | 6532.32 | 317.22 | 1313.03
| 8104 | 90.43 | 89.79 | 6530.6 | 317.7 | 1407.01
| 8199 | 90.15 | 88.39 | 6530.12 | 319.21 | 1501.99
| 8293 | 90.34 | 87.8 | 6529.72 | 322.34 | 1595.94
| 8388 | 90.68 | 89.03 | 6528.88 | 324.96 | 1690.9
| 8483 | 90.52 | 88.56 | 6527.88 | 326.96 | 1785.87
| 8577 | 91.08 | 88.5 | 6526.57 | 329.37 | 1879.83
| 8672 | 90.46 | 86.71 | 6525.29 | 333.34 | 1974.73
| 8767 | 90.83 | 86.53 | 6524.22 | 338.94 | 2069.56
| 8861 | 91.32 | 88.67 | 6522.46 | 342.88 | 2163.46
| 8956 | 91.88 | 88.57 | 6519.81 | 345.16 | 2258.39
| 9051 | 89.54 | 89.78 | 6518.63 | 346.53 | 2353.37
| 9145 | 89.75 | 89.68 | 6519.21 | 346.98 | 2447.36
| 9239 | 88.98 | 89.13 | 6520.25 | 347.95 | 2541.35
| 9334 | 90.12 | 90.27 | 6521 | 348.45 | 2636.35
| 9428 | 90.43 | 90.25 | 6520.55 | 348.02 | 2730.34
| 9523 | 90.28 | 89.78 | 6519.96 | 348 | 2825.34
| 9617 | 90.19 | 90.01 | 6519.57 | 348.17 | 2919.34
| 9712 | 90 | 90.93 | 6519.42 | 347.39 | 3014.34
| 9807 | 91.79 | 91.6 | 6517.93 | 345.29 | 3109.3
| 9901 | 91.32 | 90.27 | 6515.38 | 343.76 | 3203.25
| 9996 | 91.88 | 89.83 | 6512.73 | 343.68 | 3298.21
| 10091 | 90.18 | 89.33 | 6511.02 | 344.37 | 3393.19
| 10184 | 90.71 | 89.52 | 6510.3 | 345.31 | 3486.18
| 10276 | 90.18 | 88.78 | 6509.58 | 346.67 | 3578.17
| 10368 | 91.05 | 89.51 | 6508.6 | 348.04 | 3670.15
| 10459 | 90.18 | 87.35 | 6507.62 | 350.54 | 3761.1
| 10552 | 90.15 | 88.35 | 6507.35 | 354.03 | 3854.04
| 10644 | 90.03 | 88.07 | 6507.21 | 356.9 | 3945.99
| 10738 | 91.57 | 87.85 | 6505.9 | 360.25 | 4039.92
| 10831 | 90.03 | 86.99 | 6504.6 | 364.43 | 4132.81
| 10922 | 89.57 | 85.75 | 6504.91 | 370.19 | 4223.63
| 11015 | 90.28 | 86.16 | 6505.04 | 376.75 | 4316.39
| 11108 | 91.6 | 86.4 | 6503.51 | 382.79 | 4409.18
| 11201 | 91.48 | 85.55 | 6501.01 | 389.31 | 4501.92
| 11292 | 90.58 | 85.18 | 6499.38 | 396.66 | 4592.61
| 11385 | 91.33 | 85.14 | 6497.83 | 404.51 | 4685.26
| 11477 | 91.69 | 85.92 | 6495.4 | 411.68 | 4776.95
| 11570 | 92.1 | 85.75 | 6492.33 | 418.43 | 4869.65
| 11663 | 92.28 | 87.72 | 6488.77 | 423.72 | 4962.43
| 11756 | 89.75 | 87.51 | 6487.12 | 427.59 | 5055.33
| 11848 | 89.35 | 88.19 | 6487.85 | 431.04 | 5147.26
| 11940 | 89.54 | 88.74 | 6488.74 | 433.51 | 5239.22
| 12035 | 90.28 | 88.71 | 6488.89 | 435.62 | 5334.2
| 12129 | 89.69 | 88.42 | 6488.91 | 437.97 | 5428.17
| 12224 | 91.14 | 88.64 | 6488.22 | 440.41 | 5523.13
| 12318 | 90.15 | 88.08 | 6487.17 | 443.1 | 5617.08
| 12413 | 92.62 | 88.81 | 6484.87 | 445.68 | 5712.01
| 12508 | 92.93 | 88.96 | 6480.27 | 447.52 | 5806.88
| 12602 | 92.06 | 89.34 | 6476.18 | 448.92 | 5900.78
| 12697 | 92.12 | 88.45 | 6472.71 | 450.75 | 5995.7
| 12791 | 91.97 | 88.45 | 6469.36 | 453.29 | 6089.61
| 12886 | 91.26 | 89.18 | 6466.68 | 455.25 | 6184.55
| 12981 | 90.89 | 88.16 | 6464.9 | 457.46 | 6279.5
| 13075 | 91.14 | 87.26 | 6463.23 | 461.21 | 6373.41
| 13170 | 91.11 | 89.79 | 6461.37 | 463.66 | 6468.36
| 13265 | 90.43 | 88.51 | 6460.09 | 465.07 | 6563.33
| 13359 | 91.67 | 88.92 | 6458.37 | 467.17 | 6657.29
| 13454 | 91.63 | 89.13 | 6455.63 | 468.79 | 6752.24
| 13549 | 89.51 | 90.31 | 6454.69 | 469.25 | 6847.23
| 13643 | 90.15 | 90.07 | 6454.97 | 468.94 | 6941.22
| 13738 | 89.81 | 89.28 | 6455 | 469.48 | 7036.22
| 13832 | 90.12 | 89.15 | 6455.06 | 470.77 | 7130.21
| 13927 | 89.11 | 87.88 | 6455.7 | 473.23 | 7225.18
| 14022 | 90.37 | 86.69 | 6456.13 | 477.73 | 7320.07
| 14117 | 90.4 | 86.08 | 6455.49 | 483.72 | 7414.87
| 14211 | 90.52 | 87.7 | 6454.74 | 488.82 | 7508.73
| 14305 | 90.59 | 87.84 | 6453.82 | 492.48 | 7602.65
| 14400 | 90.77 | 86.41 | 6452.7 | 497.24 | 7697.52
| 14495 | 90.52 | 86.3 | 6451.63 | 503.28 | 7792.33
| 14590 | 91.23 | 89.05 | 6450.18 | 507.13 | 7887.23
| 14684 | 90.22 | 88.18 | 6448.99 | 509.41 | 7981.19
| 14779 | 91.33 | 88.84 | 6447.7 | 511.88 | 8076.15
| 14874 | 90.86 | 87.64 | 6445.89 | 514.79 | 8171.08
| 14968 | 90.8 | 85.72 | 6444.53 | 520.24 | 8264.91
| 15063 | 91.23 | 86.96 | 6442.84 | 526.3 | 8359.7
| 15158 | 89.63 | 85.01 | 6442.13 | 532.95 | 8454.46
| 15252 | 91.39 | 88.24 | 6441.29 | 538.48 | 8548.27
| 15443 | 91.79 | 87.29 | 6435.99 | 545.93 | 8739.05
| 15538 | 92.07 | 86.47 | 6432.79 | 551.1 | 8833.86
| 15636 | 92.31 | 87.64 | 6429.05 | 556.13 | 8931.65
| 15733 | 90.58 | 87.34 | 6426.6 | 560.37 | 9028.53
| 15831 | 90.77 | 88.95 | 6425.45 | 563.55 | 9126.47
| 15928 | 89.69 | 90.83 | 6425.06 | 563.73 | 9223.46
| 16024 | 90.22 | 90.38 | 6425.13 | 562.72 | 9319.45
| 16070 | 90.71 | 90.46 | 6424.76 | 562.38 | 9365.45
| 16137 | 90.71 | 90.46 | 6423.93 | 561.84 | 9432.44

## Lookup (hidden)
North Reference | RetunValue | Grid Type | ReturnValue | Deviation Indicator | ReturnValue
| 3 |  | 5 |  | 4
True |  | SPCS-Colorado Central-NAD27 |  | Directional
Grid |  | SPCS-Colorado Central-NAD83 |  | High Angle
|  | SPCS-Colorado North-NAD27 |  | Horizontal
SPCS-Colorado North-NAD83
SPCS-Colorado South-NAD27
SPCS-Colorado South-NAD83
UTM-Zone 12 NAD27
UTM-Zone 12 NAD83
UTM-Zone 13 NAD27
UTM-Zone 13 NAD83