## Data
Header Information | measured depth (ft) | inclination (°) | azimuth (°) | true vertical depth (ft) | northing +N/-S (ft) | easting +E/-W (ft)
Operator Name | 0 | 0 | 0 | 0 | 0 | 0
CAERUS | 100 | 0 | 0 | 100 | 0 | 0
Operator Number | 150 | 0 | 0 | 150 | 0 | 0
10456 | 200 | 1.5 | 35 | 200 | 0.5 | 0.4
Well Name and Number | 300 | 4.5 | 35 | 299.8 | 4.8 | 3.4
23A-35-795 | 316.7 | 5 | 35 | 316.5 | 6 | 4.2
API Number (if available) | 400 | 5.7 | 60.99 | 399.4 | 10.9 | 9.9
| 500 | 7.62 | 81.21 | 498.8 | 14.4 | 20.8
Location: QQ SEC TWP RGE | 557.6 | 8.99 | 88.49 | 555.8 | 15.1 | 29.1
NSW SEC 35 T7S R95W | 600 | 8.99 | 88.49 | 597.6 | 15.2 | 35.7
Citing Type: Planned or Actual | 700 | 8.99 | 88.49 | 696.4 | 15.6 | 51.3
PLANNED | 800 | 8.99 | 88.49 | 795.2 | 16.1 | 66.9
Deviation Indicator | 900 | 8.99 | 88.49 | 894 | 16.5 | 82.6
Directional | 1000 | 8.99 | 88.49 | 992.7 | 16.9 | 98.2
North Reference | 1100 | 8.99 | 88.49 | 1091.5 | 17.3 | 113.8
True | 1200 | 8.99 | 88.49 | 1190.3 | 17.7 | 129.5
Grid Type | 1300 | 8.99 | 88.49 | 1289 | 18.1 | 145.1
#VALUE! | 1400 | 8.99 | 88.49 | 1387.8 | 18.5 | 160.7
| 1500 | 8.99 | 88.49 | 1486.6 | 18.9 | 176.3
| 1600 | 8.99 | 88.49 | 1585.3 | 19.3 | 192
| 1700 | 8.99 | 88.49 | 1684.1 | 19.8 | 207.6
| 1800 | 8.99 | 88.49 | 1782.9 | 20.2 | 223.2
| 1900 | 8.99 | 88.49 | 1881.7 | 20.6 | 238.9
| 2000 | 8.99 | 88.49 | 1980.4 | 21 | 254.5
| 2100 | 8.99 | 88.49 | 2079.2 | 21.4 | 270.1
| 2200 | 8.99 | 88.49 | 2178 | 21.8 | 285.7
| 2300 | 8.99 | 88.49 | 2276.7 | 22.2 | 301.4
| 2400 | 8.99 | 88.49 | 2375.5 | 22.6 | 317
| 2500 | 8.99 | 88.49 | 2474.3 | 23.1 | 332.6
| 2600 | 8.99 | 88.49 | 2573 | 23.5 | 348.3
| 2700 | 8.99 | 88.49 | 2671.8 | 23.9 | 363.9
| 2800 | 8.99 | 88.49 | 2770.6 | 24.3 | 379.5
| 2900 | 8.99 | 88.49 | 2869.4 | 24.7 | 395.1
| 3000 | 8.99 | 88.49 | 2968.1 | 25.1 | 410.8
| 3100 | 8.99 | 88.49 | 3066.9 | 25.5 | 426.4
| 3200 | 8.99 | 88.49 | 3165.7 | 25.9 | 442
| 3300 | 8.99 | 88.49 | 3264.4 | 26.3 | 457.7
| 3400 | 8.99 | 88.49 | 3363.2 | 26.8 | 473.3
| 3500 | 8.99 | 88.49 | 3462 | 27.2 | 488.9
| 3600 | 8.99 | 88.49 | 3560.8 | 27.6 | 504.6
| 3700 | 8.99 | 88.49 | 3659.5 | 28 | 520.2
| 3800 | 8.99 | 88.49 | 3758.3 | 28.4 | 535.8
| 3900 | 8.99 | 88.49 | 3857.1 | 28.8 | 551.4
| 4000 | 8.99 | 88.49 | 3955.8 | 29.2 | 567.1
| 4100 | 8.99 | 88.49 | 4054.6 | 29.6 | 582.7
| 4200 | 8.99 | 88.49 | 4153.4 | 30 | 598.3
| 4300 | 8.99 | 88.49 | 4252.1 | 30.5 | 614
| 4400 | 8.99 | 88.49 | 4350.9 | 30.9 | 629.6
| 4500 | 8.99 | 88.49 | 4449.7 | 31.3 | 645.2
| 4600 | 8.99 | 88.49 | 4548.5 | 31.7 | 660.8
| 4700 | 8.99 | 88.49 | 4647.2 | 32.1 | 676.5
| 4800 | 8.99 | 88.49 | 4746 | 32.5 | 692.1
| 4900 | 8.99 | 88.49 | 4844.8 | 32.9 | 707.7
| 5000 | 8.99 | 88.49 | 4943.5 | 33.3 | 723.4
| 5100 | 8.99 | 88.49 | 5042.3 | 33.7 | 739
| 5200 | 8.99 | 88.49 | 5141.1 | 34.2 | 754.6
| 5300 | 8.99 | 88.49 | 5239.8 | 34.6 | 770.3
| 5400 | 8.99 | 88.49 | 5338.6 | 35 | 785.9
| 5500 | 8.99 | 88.49 | 5437.4 | 35.4 | 801.5
| 5600 | 8.99 | 88.49 | 5536.2 | 35.8 | 817.1
| 5700 | 8.99 | 88.49 | 5634.9 | 36.2 | 832.8
| 5800 | 8.99 | 88.49 | 5733.7 | 36.6 | 848.4
| 5900 | 8.99 | 88.49 | 5832.5 | 37 | 864
| 6000 | 8.99 | 88.49 | 5931.2 | 37.4 | 879.7
| 6100 | 8.99 | 88.49 | 6030 | 37.9 | 895.3
| 6200 | 8.99 | 88.49 | 6128.8 | 38.3 | 910.9
| 6300 | 8.99 | 88.49 | 6227.5 | 38.7 | 926.5
| 6400 | 8.99 | 88.49 | 6326.3 | 39.1 | 942.2
| 6500 | 8.99 | 88.49 | 6425.1 | 39.5 | 957.8
| 6600 | 8.99 | 88.49 | 6523.9 | 39.9 | 973.4
| 6700 | 8.99 | 88.49 | 6622.6 | 40.3 | 989.1
| 6800 | 8.99 | 88.49 | 6721.4 | 40.7 | 1004.7
| 6900 | 8.99 | 88.49 | 6820.2 | 41.1 | 1020.3
| 7000 | 8.99 | 88.49 | 6918.9 | 41.6 | 1035.9
| 7100 | 8.99 | 88.49 | 7017.7 | 42 | 1051.6
| 7200 | 8.99 | 88.49 | 7116.5 | 42.4 | 1067.2
| 7300 | 8.99 | 88.49 | 7215.2 | 42.8 | 1082.8
| 7400 | 8.99 | 88.49 | 7314 | 43.2 | 1098.5
| 7500 | 8.99 | 88.49 | 7412.8 | 43.6 | 1114.1
| 7600 | 8.99 | 88.49 | 7511.6 | 44 | 1129.7
| 7700 | 8.99 | 88.49 | 7610.3 | 44.4 | 1145.4
| 7747.7 | 8.99 | 88.49 | 7657.4 | 44.6 | 1152.8
| 7800 | 7.42 | 88.49 | 7709.2 | 44.8 | 1160.3
| 7900 | 4.42 | 88.49 | 7808.7 | 45.1 | 1170.6
| 8000 | 1.42 | 88.49 | 7908.5 | 45.2 | 1175.7
| 8047.5 | 0 | 0 | 7956 | 45.2 | 1176.3
| 8100 | 0 | 0 | 8008.5 | 45.2 | 1176.3
| 8200 | 0 | 0 | 8108.5 | 45.2 | 1176.3
| 8300 | 0 | 0 | 8208.5 | 45.2 | 1176.3
| 8400 | 0 | 0 | 8308.5 | 45.2 | 1176.3
| 8500 | 0 | 0 | 8408.5 | 45.2 | 1176.3
| 8600 | 0 | 0 | 8508.5 | 45.2 | 1176.3
| 8700 | 0 | 0 | 8608.5 | 45.2 | 1176.3
| 8800 | 0 | 0 | 8708.5 | 45.2 | 1176.3
| 8900 | 0 | 0 | 8808.5 | 45.2 | 1176.3
| 9000 | 0 | 0 | 8908.5 | 45.2 | 1176.3
| 9100 | 0 | 0 | 9008.5 | 45.2 | 1176.3
| 9200 | 0 | 0 | 9108.5 | 45.2 | 1176.3
| 9300 | 0 | 0 | 9208.5 | 45.2 | 1176.3
| 9400 | 0 | 0 | 9308.5 | 45.2 | 1176.3
| 9500 | 0 | 0 | 9408.5 | 45.2 | 1176.3
| 9600 | 0 | 0 | 9508.5 | 45.2 | 1176.3
| 9700 | 0 | 0 | 9608.5 | 45.2 | 1176.3
| 9800 | 0 | 0 | 9708.5 | 45.2 | 1176.3
| 9900 | 0 | 0 | 9808.5 | 45.2 | 1176.3
| 10000 | 0 | 0 | 9908.5 | 45.2 | 1176.3
| 10100 | 0 | 0 | 10008.5 | 45.2 | 1176.3
| 10147.5 | 0 | 0 | 10056 | 45.2 | 1176.3

## Lookup (hidden)
North Reference | RetunValue | Grid Type | ReturnValue | Deviation Indicator | ReturnValue
| 2 |  | 0 |  | 2
True |  | SPCS-Colorado Central-NAD27 |  | Directional
Grid |  | SPCS-Colorado Central-NAD83 |  | High Angle
|  | SPCS-Colorado North-NAD27 |  | Horizontal
SPCS-Colorado North-NAD83
SPCS-Colorado South-NAD27
SPCS-Colorado South-NAD83
UTM-Zone 12 NAD27
UTM-Zone 12 NAD83
UTM-Zone 13 NAD27
UTM-Zone 13 NAD83