## Data
Header Information | measured depth (ft) | inclination (°) | azimuth (°) | true vertical depth (ft) | northing +N/-S (ft) | easting +E/-W (ft)
Operator Name | 0 | 0 | 0 | 0 | 0 | 0
Noble Energy INC | 738 | 0.31 | 76.18 | 738 | 0.48 | 1.94
Operator Number | 833 | 0.31 | 84.09 | 833 | 0.56 | 2.44
100322 | 928 | 0.16 | 112.88 | 927.99 | 0.54 | 2.82
Well Name and Number | 1116 | 0.29 | 157.46 | 1115.99 | 0 | 3.25
Wells Ranch AE32-690_Rev A1 | 1207 | 0.22 | 126.7 | 1206.99 | -0.32 | 3.47
API Number (if available) | 1299 | 0.3 | 154.42 | 1298.99 | -0.64 | 3.72
05-123-41733 | 1390 | 0.44 | 148.97 | 1389.99 | -1.16 | 4
Location: QQ SEC TWP RGE | 1483 | 0.84 | 288.6 | 1482.99 | -1.24 | 3.54
NWNW 32 6N 62W | 1576 | 2.78 | 312.34 | 1575.94 | 0.49 | 1.23
Citing Type: Planned or Actual | 1669 | 5.02 | 325.71 | 1668.72 | 5.37 | -2.73
ACTUAL | 1762 | 6.64 | 319.53 | 1761.23 | 12.83 | -8.52
Actual | 1854 | 7.09 | 317.91 | 1852.57 | 21.09 | -15.77
Horizontal | 1947 | 6.63 | 313.02 | 1944.91 | 29.01 | -23.55
North Reference | 2040 | 6.36 | 310.52 | 2037.31 | 36.02 | -31.39
Grid | 2224 | 6.21 | 297.56 | 2220.22 | 47.24 | -47.96
Grid Type | 2317 | 5.7 | 291.68 | 2312.71 | 51.28 | -56.71
SPCS-Colorado North-NAD83 | 2409 | 5.02 | 287.55 | 2404.31 | 54.18 | -64.79
| 2502 | 7.85 | 307.3 | 2496.73 | 59.26 | -73.73
| 2595 | 7.71 | 305.96 | 2588.87 | 66.77 | -83.83
| 2688 | 7.3 | 304.13 | 2681.07 | 73.75 | -93.77
| 2779 | 6.6 | 303.88 | 2771.4 | 79.91 | -102.9
| 2871 | 9.08 | 302.06 | 2862.54 | 86.71 | -113.44
| 2966 | 8.44 | 302.02 | 2956.43 | 94.38 | -125.7
| 3061 | 7.89 | 301.22 | 3050.47 | 101.46 | -137.19
| 3155 | 7.14 | 305.43 | 3143.66 | 108.19 | -147.47
| 3250 | 5.16 | 303.01 | 3238.11 | 113.94 | -155.86
| 3344 | 6.27 | 288.93 | 3331.64 | 117.91 | -164.26
| 3439 | 5.29 | 279.96 | 3426.16 | 120.35 | -173.48
| 3533 | 6.22 | 287.23 | 3519.69 | 122.61 | -182.62
| 3628 | 7.45 | 287.75 | 3614.01 | 126.01 | -193.4
| 3723 | 8.01 | 286.94 | 3708.15 | 129.82 | -205.6
| 3817 | 8.22 | 285.37 | 3801.21 | 133.51 | -218.34
| 3912 | 7.66 | 288.63 | 3895.3 | 137.33 | -230.89
| 4006 | 6.53 | 285.27 | 3988.57 | 140.74 | -241.98
| 4101 | 6.44 | 297.69 | 4082.97 | 144.64 | -251.91
| 4195 | 5.19 | 301.44 | 4176.49 | 149.3 | -260.21
| 4290 | 5.09 | 309.29 | 4271.11 | 154.21 | -267.13
| 4385 | 6.68 | 310.85 | 4365.6 | 160.5 | -274.58
| 4479 | 6.5 | 304.99 | 4458.98 | 167.12 | -283.07
| 4574 | 7.63 | 302.34 | 4553.26 | 173.58 | -292.8
| 4668 | 6.84 | 302.99 | 4646.51 | 179.97 | -302.77
| 4763 | 8.97 | 314.21 | 4740.61 | 188.21 | -312.83
| 4857 | 7.27 | 304.97 | 4833.67 | 196.73 | -322.95
| 4952 | 8.14 | 305.06 | 4927.81 | 204.04 | -333.39
| 5141 | 7.3 | 298.72 | 5115.1 | 217.5 | -354.87
| 5236 | 6.85 | 289.63 | 5209.37 | 222.3 | -365.5
| 5330 | 8.13 | 300.25 | 5302.58 | 227.53 | -376.52
| 5425 | 6.22 | 298.75 | 5396.83 | 233.39 | -386.84
| 5519 | 8.27 | 307.04 | 5490.07 | 239.92 | -396.7
| 5614 | 8.54 | 306.05 | 5584.05 | 248.18 | -407.86
| 5709 | 7.47 | 299.66 | 5678.13 | 255.39 | -418.93
| 5803 | 20.78 | 334.55 | 5769.21 | 273.58 | -431.48
| 5898 | 20.08 | 334.6 | 5858.23 | 303.53 | -445.71
| 5993 | 18.92 | 341.32 | 5947.79 | 332.85 | -457.64
| 6087 | 22.59 | 3.48 | 6035.81 | 365.37 | -461.43
| 6182 | 25.63 | 12.22 | 6122.54 | 403.69 | -455.98
| 6276 | 30.07 | 23.39 | 6205.69 | 445.22 | -442.31
| 6371 | 35.57 | 43.36 | 6285.73 | 487.31 | -413.78
| 6465 | 46.03 | 59.91 | 6357 | 524.36 | -365.47
| 6560 | 57.61 | 68.95 | 6415.7 | 556.05 | -298.14
| 6654 | 60.69 | 71.92 | 6463.9 | 583.04 | -222.11
| 6749 | 63.94 | 82.31 | 6508.13 | 601.65 | -140.25
| 6844 | 65.83 | 89.35 | 6548.49 | 607.86 | -54.54
| 6955 | 80.5 | 92.39 | 6580.56 | 606.14 | 51.39
| 7065 | 91.11 | 89.69 | 6588.6 | 604.17 | 160.91
| 7160 | 91.82 | 89.33 | 6586.17 | 604.98 | 255.87
| 7254 | 92.9 | 90 | 6582.3 | 605.53 | 349.79
| 7349 | 92.1 | 89.47 | 6578.15 | 605.97 | 444.7
| 7444 | 91.14 | 89.37 | 6575.47 | 606.93 | 539.65
| 7538 | 90.56 | 88.58 | 6574.07 | 608.61 | 633.63
| 7632 | 90.49 | 88.44 | 6573.21 | 611.05 | 727.59
| 7727 | 90.18 | 87.91 | 6572.65 | 614.08 | 822.54
| 7821 | 90.25 | 88.7 | 6572.3 | 616.86 | 916.5
| 7916 | 90.12 | 88.24 | 6572 | 619.4 | 1011.46
| 8010 | 89.82 | 87.74 | 6572.04 | 622.69 | 1105.41
| 8105 | 88.92 | 86.59 | 6573.09 | 627.39 | 1200.28
| 8199 | 89.82 | 89.43 | 6574.12 | 630.66 | 1294.21
| 8294 | 90.12 | 90.68 | 6574.17 | 630.56 | 1389.21
| 8388 | 90.4 | 91.33 | 6573.75 | 628.92 | 1483.19
| 8483 | 90.59 | 92.74 | 6572.93 | 625.54 | 1578.13
| 8578 | 90.74 | 89.64 | 6571.82 | 623.57 | 1673.09
| 8672 | 91.11 | 90.6 | 6570.3 | 623.37 | 1767.07
| 8767 | 90.34 | 89.46 | 6569.1 | 623.32 | 1862.06
| 8862 | 90.68 | 88.27 | 6568.26 | 625.2 | 1957.04
| 8956 | 90.68 | 87.47 | 6567.14 | 628.7 | 2050.97
| 9051 | 90.49 | 88.46 | 6566.17 | 632.07 | 2145.9
| 9145 | 90.46 | 86.6 | 6565.39 | 636.12 | 2239.81
| 9240 | 90.92 | 87.83 | 6564.25 | 640.74 | 2334.68
| 9334 | 90.83 | 89.19 | 6562.81 | 643.18 | 2428.64
| 9428 | 90.46 | 86.63 | 6561.75 | 646.61 | 2522.56
| 9523 | 90.34 | 85.93 | 6561.09 | 652.77 | 2617.36
| 9618 | 90.18 | 86.05 | 6560.66 | 659.42 | 2712.13
| 9807 | 91.84 | 85.51 | 6557.33 | 673.32 | 2900.58
| 9902 | 91.63 | 86.14 | 6554.45 | 680.23 | 2995.28
| 9996 | 91.57 | 85.92 | 6551.83 | 686.74 | 3089.02
| 10091 | 91.7 | 85.17 | 6549.12 | 694.12 | 3183.69
| 10184 | 91.11 | 86.54 | 6546.84 | 700.84 | 3276.42
| 10276 | 90.59 | 88.8 | 6545.47 | 704.57 | 3368.33
| 10459 | 89.75 | 88.31 | 6544.93 | 709.19 | 3551.27
| 10645 | 90.46 | 89.89 | 6544.59 | 712.11 | 3737.24
| 10738 | 90.06 | 89.43 | 6544.17 | 712.66 | 3830.23
| 10831 | 89.26 | 88.77 | 6544.72 | 714.12 | 3923.22
| 10923 | 89.66 | 89.81 | 6545.58 | 715.26 | 4015.21
| 11016 | 89.94 | 90.23 | 6545.91 | 715.23 | 4108.2
| 11202 | 91.75 | 91.03 | 6543.17 | 713.19 | 4294.16
| 11293 | 92.68 | 92.15 | 6539.65 | 710.66 | 4385.06
| 11386 | 90.34 | 89.27 | 6537.2 | 709.51 | 4478
| 11477 | 89.66 | 88.56 | 6537.2 | 711.24 | 4568.98
| 11571 | 89.01 | 88.41 | 6538.29 | 713.72 | 4662.95
| 11664 | 88.34 | 87.91 | 6540.44 | 716.71 | 4755.87
| 11756 | 89.78 | 87.37 | 6541.95 | 720.49 | 4847.78
| 11848 | 90.09 | 87.34 | 6542.05 | 724.74 | 4939.68
| 11941 | 88.55 | 87.26 | 6543.16 | 729.12 | 5032.57
| 12036 | 87.75 | 86.95 | 6546.22 | 733.92 | 5127.4
| 12131 | 89.48 | 87.93 | 6548.52 | 738.16 | 5222.27
| 12225 | 90.06 | 88.49 | 6548.9 | 741.09 | 5316.22
| 12320 | 92.03 | 87.37 | 6547.16 | 744.52 | 5411.14
| 12414 | 91.79 | 87.25 | 6544.03 | 748.93 | 5504.98
| 12509 | 91.73 | 86.94 | 6541.11 | 753.75 | 5599.81
| 12604 | 91.97 | 87.24 | 6538.05 | 758.57 | 5694.64
| 12698 | 91.73 | 86.84 | 6535.01 | 763.42 | 5788.47
| 12793 | 91.73 | 86.82 | 6532.14 | 768.67 | 5883.28
| 12887 | 91.42 | 86.75 | 6529.56 | 773.94 | 5977.1
| 12982 | 91.23 | 86.67 | 6527.36 | 779.39 | 6071.91
| 13076 | 89.23 | 86.7 | 6526.99 | 784.82 | 6165.75
| 13171 | 88.49 | 86.84 | 6528.88 | 790.18 | 6260.58
| 13266 | 90.43 | 88.43 | 6529.77 | 794.09 | 6355.49
| 13361 | 90.31 | 87.99 | 6529.16 | 797.06 | 6450.44
| 13455 | 90 | 88.38 | 6528.9 | 800.04 | 6544.39
| 13550 | 89.78 | 87.54 | 6529.09 | 803.42 | 6639.33
| 13644 | 90.55 | 89.13 | 6528.82 | 806.15 | 6733.29
| 13739 | 90.56 | 89.19 | 6527.9 | 807.54 | 6828.27
| 13834 | 90.43 | 89.69 | 6527.08 | 808.47 | 6923.26
| 13928 | 90.92 | 89.77 | 6525.97 | 808.92 | 7017.26
| 14023 | 90.8 | 90.34 | 6524.54 | 808.83 | 7112.24
| 14118 | 90.28 | 89.51 | 6523.65 | 808.95 | 7207.24
| 14213 | 91.39 | 91.18 | 6522.26 | 808.38 | 7302.22
| 14307 | 90.4 | 90.12 | 6520.79 | 807.31 | 7396.2
| 14401 | 91.75 | 90.56 | 6519.03 | 806.75 | 7490.18
| 14496 | 90.89 | 89.63 | 6516.84 | 806.6 | 7585.15
| 14591 | 90.4 | 90.48 | 6515.77 | 806.51 | 7680.15
| 14686 | 91.94 | 91.1 | 6513.83 | 805.2 | 7775.11
| 14780 | 92.1 | 90.98 | 6510.52 | 803.49 | 7869.04
| 14875 | 92.13 | 91.12 | 6507.01 | 801.75 | 7963.96
| 14969 | 89.88 | 90.3 | 6505.36 | 800.59 | 8057.93
| 15064 | 89.38 | 90.22 | 6505.98 | 800.16 | 8152.93
| 15159 | 89.82 | 90.54 | 6506.64 | 799.53 | 8247.92
| 15255 | 90.4 | 90.57 | 6506.46 | 798.6 | 8343.92
| 15352 | 89.75 | 90.22 | 6506.33 | 797.93 | 8440.92
| 15449 | 89.57 | 90.15 | 6506.91 | 797.61 | 8537.91
| 15546 | 90.06 | 90.66 | 6507.22 | 796.93 | 8634.91
| 15643 | 89.91 | 90.86 | 6507.24 | 795.64 | 8731.9
| 15740 | 89.91 | 88.91 | 6507.4 | 795.84 | 8828.9
| 15837 | 90.34 | 88.56 | 6507.18 | 797.98 | 8925.87
| 15933 | 91.2 | 88.38 | 6505.89 | 800.54 | 9021.83
| 16031 | 91.2 | 88.56 | 6503.84 | 803.16 | 9119.77
| 16128 | 90.71 | 87.83 | 6502.23 | 806.21 | 9216.71
| 16225 | 91.2 | 88.2 | 6500.61 | 809.57 | 9313.64
| 16286 | 90.99 | 87.93 | 6499.44 | 811.63 | 9374.59
| 16353 | 90.99 | 87.93 | 6498.29 | 814.05 | 9441.54

## Lookup (hidden)
North Reference | RetunValue | Grid Type | ReturnValue | Deviation Indicator | ReturnValue
| 3 |  | 5 |  | 4
True |  | SPCS-Colorado Central-NAD27 |  | Directional
Grid |  | SPCS-Colorado Central-NAD83 |  | High Angle
|  | SPCS-Colorado North-NAD27 |  | Horizontal
SPCS-Colorado North-NAD83
SPCS-Colorado South-NAD27
SPCS-Colorado South-NAD83
UTM-Zone 12 NAD27
UTM-Zone 12 NAD83
UTM-Zone 13 NAD27
UTM-Zone 13 NAD83