## Data
Header Information | measured depth (ft) | inclination (°) | azimuth (°) | true vertical depth (ft) | northing +N/-S (ft) | easting +E/-W (ft)
Operator Name | 0 | 0 | 0 | 0 | 0 | 0
KERR-MCGEE | 13 | 0 | 0 | 13 | 0 | 0
Operator Number | 127 | 0.47 | 341.57 | 127 | 0.44 | -0.15
47120 | 217 | 1.34 | 42.38 | 216.99 | 1.57 | 0.44
Well Name and Number | 307 | 1.58 | 66.22 | 306.96 | 2.85 | 2.29
SUNFLOWER 40N-17HZ | 385 | 2.18 | 67.41 | 384.92 | 3.85 | 4.64
API Number (if available) | 475 | 3.59 | 73.31 | 474.8 | 5.32 | 8.92
05-123-42074 | 565 | 4.96 | 65.65 | 564.55 | 7.73 | 15.17
Location: QQ SEC TWP RGE | 655 | 5.9 | 67.82 | 654.14 | 11.08 | 23
SECTION 8-T2N-R65W | 745 | 7.08 | 72.22 | 743.57 | 14.52 | 32.56
Citing Type: Planned or Actual | 835 | 8.75 | 69.54 | 832.7 | 18.61 | 44.26
ACTUAL | 930 | 10.61 | 67.89 | 926.35 | 24.43 | 59.13
Deviation Indicator | 1060 | 12.47 | 70.67 | 1053.72 | 33.58 | 83.46
Directional | 1149 | 12.92 | 73.39 | 1140.54 | 39.6 | 102.07
North Reference | 1239 | 13.25 | 68.84 | 1228.21 | 46.2 | 121.33
True | 1329 | 14.42 | 68.39 | 1315.59 | 54.05 | 141.37
Grid Type | 1419 | 15.28 | 69.41 | 1402.59 | 62.35 | 162.89
#VALUE! | 1509 | 15.66 | 70.9 | 1489.33 | 70.5 | 185.47
| 1600 | 16.37 | 71.24 | 1576.79 | 78.64 | 209.21
| 1690 | 16.37 | 70.93 | 1663.14 | 86.86 | 233.21
| 1780 | 16.1 | 69.03 | 1749.56 | 95.47 | 256.85
| 1844 | 15.88 | 68.66 | 1811.08 | 101.84 | 273.29
| 1952 | 16.07 | 72.86 | 1914.92 | 111.62 | 301.34
| 2047 | 15.99 | 71.81 | 2006.22 | 119.58 | 326.34
| 2143 | 15.71 | 70.5 | 2098.57 | 128.04 | 351.15
| 2238 | 15.44 | 68.78 | 2190.08 | 136.91 | 375.06
| 2333 | 15.77 | 64.8 | 2281.58 | 146.99 | 398.53
| 2428 | 16.97 | 70.69 | 2372.74 | 157.07 | 423.3
| 2523 | 16.46 | 72.35 | 2463.72 | 165.74 | 449.21
| 2618 | 15.64 | 68.89 | 2555.02 | 174.43 | 473.98
| 2713 | 16.12 | 65.6 | 2646.4 | 184.49 | 497.94
| 2808 | 16.47 | 65.49 | 2737.58 | 195.52 | 522.2
| 2903 | 16.1 | 64.46 | 2828.77 | 206.79 | 546.34
| 2999 | 16.73 | 70.13 | 2920.86 | 217.23 | 571.35
| 3094 | 16.03 | 70.83 | 3012.01 | 226.18 | 596.6
| 3189 | 17.04 | 70.89 | 3103.08 | 235.05 | 622.14
| 3284 | 16.65 | 72.25 | 3194 | 243.75 | 648.25
| 3379 | 16.22 | 71.06 | 3285.12 | 252.21 | 673.77
| 3474 | 15.81 | 68.28 | 3376.43 | 261.3 | 698.34
| 3569 | 15.91 | 67.31 | 3467.82 | 271.12 | 722.37
| 3664 | 15.79 | 65.24 | 3559.21 | 281.55 | 746.12
| 3760 | 15.37 | 62.32 | 3651.68 | 292.93 | 769.25
| 3855 | 14.81 | 59.32 | 3743.41 | 304.98 | 790.84
| 3950 | 13.58 | 62.35 | 3835.5 | 316.35 | 811.17
| 4045 | 13.01 | 62.89 | 3927.96 | 326.4 | 830.56
| 4140 | 11.4 | 67.41 | 4020.81 | 334.88 | 848.75
| 4235 | 9.38 | 67.11 | 4114.25 | 341.5 | 864.56
| 4329 | 5.83 | 66.65 | 4207.41 | 346.37 | 876
| 4425 | 3.82 | 73.24 | 4303.06 | 349.22 | 883.54
| 4520 | 2.22 | 91.96 | 4397.93 | 350.07 | 888.41
| 4614 | 1.84 | 109.17 | 4491.87 | 349.52 | 891.65
| 4709 | 1.71 | 97.51 | 4586.83 | 348.83 | 894.5
| 4804 | 1.5 | 92.07 | 4681.79 | 348.6 | 897.15
| 4899 | 1.39 | 94.03 | 4776.76 | 348.47 | 899.54
| 4993 | 1.84 | 69.95 | 4870.72 | 348.91 | 902.09
| 5088 | 1.07 | 82.07 | 4965.69 | 349.56 | 904.4
| 5183 | 0.38 | 285.49 | 5060.69 | 349.76 | 904.98
| 5278 | 0.84 | 265.41 | 5155.68 | 349.79 | 903.98
| 5373 | 0.53 | 280.64 | 5250.67 | 349.82 | 902.86
| 5468 | 0.3 | 312.62 | 5345.67 | 350.07 | 902.24
| 5563 | 0.26 | 330.41 | 5440.67 | 350.42 | 901.95
| 5657 | 0.23 | 39.42 | 5534.67 | 350.75 | 901.97
| 5752 | 0.38 | 28.16 | 5629.67 | 351.18 | 902.24
| 5847 | 1.08 | 282.58 | 5724.66 | 351.65 | 901.51
| 5941 | 1.17 | 268.36 | 5818.64 | 351.82 | 899.69
| 6036 | 1.15 | 236.49 | 5913.63 | 351.26 | 897.92
| 6131 | 1.26 | 221.47 | 6008.6 | 349.95 | 896.44
| 6226 | 1.28 | 236.45 | 6103.58 | 348.58 | 894.86
| 6321 | 0.99 | 252.52 | 6198.56 | 347.75 | 893.19
| 6416 | 1.01 | 275.97 | 6293.55 | 347.59 | 891.58
| 6511 | 1.02 | 281.29 | 6388.53 | 347.84 | 889.92
| 6606 | 6.07 | 175.83 | 6483.36 | 343 | 889.45
| 6701 | 15.24 | 172.92 | 6576.62 | 325.56 | 891.36
| 6796 | 21.96 | 177.22 | 6666.61 | 295.39 | 893.76
| 6890 | 29.98 | 177.35 | 6751.05 | 254.31 | 895.7
| 6984 | 37.87 | 177.11 | 6828.99 | 201.95 | 898.25
| 7079 | 43.99 | 179.53 | 6900.73 | 139.77 | 899.99
| 7174 | 51.64 | 180.91 | 6964.48 | 69.44 | 899.67
| 7269 | 60.15 | 179.84 | 7017.7 | -9.15 | 899.19
| 7364 | 67.72 | 180.59 | 7059.41 | -94.42 | 898.85
| 7458 | 74.48 | 180.75 | 7089.84 | -183.3 | 897.81
| 7553 | 83 | 181.57 | 7108.38 | -276.36 | 895.92
| 7648 | 88.15 | 180.92 | 7115.7 | -371.03 | 893.86
| 7743 | 88.62 | 180.18 | 7118.38 | -465.98 | 892.95
| 7838 | 88.99 | 179.8 | 7120.36 | -560.96 | 892.97
| 7933 | 90.1 | 179.6 | 7121.12 | -655.96 | 893.47
| 8029 | 89.46 | 179.59 | 7121.49 | -751.95 | 894.14
| 8123 | 90.81 | 179.17 | 7121.27 | -845.94 | 895.16
| 8218 | 91.71 | 178.84 | 7119.18 | -940.91 | 896.81
| 8313 | 91.58 | 180.32 | 7116.45 | -1035.86 | 897.51
| 8408 | 91.88 | 181.9 | 7113.58 | -1130.8 | 895.67
| 8503 | 91.01 | 180.89 | 7111.18 | -1225.74 | 893.35
| 8598 | 91.38 | 180.62 | 7109.2 | -1320.71 | 892.1
| 8692 | 91.95 | 179.81 | 7106.47 | -1414.67 | 891.75
| 8788 | 90.47 | 180.85 | 7104.45 | -1510.64 | 891.2
| 8883 | 90.81 | 180.45 | 7103.38 | -1605.63 | 890.12
| 8978 | 91.38 | 180.24 | 7101.57 | -1700.61 | 889.55
| 9073 | 91.91 | 180.03 | 7098.84 | -1795.57 | 889.32
| 9167 | 90.71 | 180.08 | 7096.69 | -1889.54 | 889.23
| 9262 | 91.48 | 179.37 | 7094.88 | -1984.52 | 889.69
| 9357 | 90.91 | 179.34 | 7092.9 | -2079.49 | 890.76
| 9452 | 89.46 | 178.77 | 7092.59 | -2174.48 | 892.33
| 9547 | 89.56 | 178.66 | 7093.4 | -2269.45 | 894.46
| 9641 | 90.34 | 178.05 | 7093.48 | -2363.41 | 897.15
| 9736 | 90.4 | 178.32 | 7092.87 | -2458.36 | 900.16
| 9831 | 90.5 | 179.11 | 7092.12 | -2553.33 | 902.29
| 9926 | 90.47 | 178.05 | 7091.32 | -2648.3 | 904.65
| 10020 | 89.76 | 178.71 | 7091.13 | -2742.26 | 907.31
| 10115 | 91.28 | 178.04 | 7090.27 | -2837.22 | 910
| 10209 | 91.31 | 178.07 | 7088.14 | -2931.14 | 913.19
| 10303 | 91.07 | 177.92 | 7086.19 | -3025.06 | 916.48
| 10398 | 90.3 | 178.31 | 7085.06 | -3120 | 919.6
| 10492 | 89.43 | 177.79 | 7085.28 | -3213.94 | 922.8
| 10587 | 90.5 | 176.84 | 7085.34 | -3308.84 | 927.25
| 10683 | 91.24 | 178.11 | 7083.88 | -3404.73 | 931.48
| 10775 | 91.91 | 178.41 | 7081.35 | -3496.65 | 934.27
| 10869 | 91.44 | 177.92 | 7078.6 | -3590.56 | 937.28
| 10959 | 92.22 | 180.1 | 7075.73 | -3680.5 | 938.83
| 11054 | 92.05 | 179.12 | 7072.19 | -3775.43 | 939.48
| 11149 | 92.18 | 178.12 | 7068.68 | -3870.34 | 941.77
| 11244 | 89.46 | 180.08 | 7067.32 | -3965.3 | 943.26
| 11339 | 89.09 | 179.2 | 7068.52 | -4060.29 | 943.86
| 11434 | 90.67 | 180.34 | 7068.72 | -4155.28 | 944.24
| 11529 | 90.71 | 179.53 | 7067.58 | -4250.28 | 944.34
| 11624 | 91.14 | 178.28 | 7066.05 | -4345.24 | 946.16
| 11719 | 91.61 | 177.08 | 7063.77 | -4440.14 | 950
| 11814 | 90.97 | 179.3 | 7061.63 | -4535.06 | 953
| 11910 | 90.67 | 179 | 7060.25 | -4631.04 | 954.43
| 12005 | 88.93 | 180.33 | 7060.59 | -4726.03 | 954.98
| 12100 | 89.09 | 180.35 | 7062.23 | -4821.02 | 954.42
| 12196 | 88.83 | 179.78 | 7063.97 | -4917 | 954.31
| 12291 | 88.49 | 179.34 | 7066.19 | -5011.97 | 955.04
| 12385 | 88.35 | 178.7 | 7068.78 | -5105.92 | 956.65
| 12495 | 88.35 | 178.7 | 7071.95 | -5215.85 | 959.14

## Lookup (hidden)
North Reference | RetunValue | Grid Type | ReturnValue | Deviation Indicator | ReturnValue
| 2 |  | 0 |  | 4
True |  | SPCS-Colorado Central-NAD27 |  | Directional
Grid |  | SPCS-Colorado Central-NAD83 |  | High Angle
|  | SPCS-Colorado North-NAD27 |  | Horizontal
SPCS-Colorado North-NAD83
SPCS-Colorado South-NAD27
SPCS-Colorado South-NAD83
UTM-Zone 12 NAD27
UTM-Zone 12 NAD83
UTM-Zone 13 NAD27
UTM-Zone 13 NAD83