## Data
Header Information | measured depth (ft) | inclination (°) | azimuth (°) | true vertical depth (ft) | northing +N/-S (ft) | easting +E/-W (ft)
Operator Name | 0 | 0 | 0 | 0 | 0 | 0
KERR-MCGEE | 13 | 0 | 0 | 13 | 0 | 0
Operator Number | 127 | 0.72 | 3.26 | 127 | 0.72 | 0.04
47120 | 217 | 1.51 | 17.82 | 216.98 | 2.41 | 0.44
Well Name and Number | 307 | 2.07 | 33.6 | 306.94 | 4.89 | 1.7
SUNFLOWER 40C-17HZ | 385 | 1.89 | 55.75 | 384.89 | 6.79 | 3.54
API Number (if available) | 475 | 2.06 | 65.98 | 474.84 | 8.28 | 6.25
05-123-42068 | 565 | 3.21 | 63.37 | 564.74 | 10.07 | 9.98
Location: QQ SEC TWP RGE | 655 | 4.56 | 68.23 | 654.53 | 12.53 | 15.55
SECTION 8 T2N R65W | 745 | 6.18 | 69.26 | 744.13 | 15.57 | 23.4
Citing Type: Planned or Actual | 835 | 7.92 | 68.06 | 833.45 | 19.6 | 33.69
ACTUAL | 925 | 9.49 | 66.03 | 922.41 | 24.93 | 46.22
Deviation Indicator | 1015 | 10.88 | 66.13 | 1010.99 | 31.38 | 60.77
Directional | 1105 | 11.83 | 68.69 | 1099.23 | 38.17 | 77.13
North Reference | 1195 | 13.5 | 69.82 | 1187.03 | 45.15 | 95.58
True | 1288 | 15.31 | 71.4 | 1277.11 | 52.81 | 117.41
Grid Type | 1375 | 15.71 | 73.2 | 1360.94 | 59.88 | 139.57
#VALUE! | 1465 | 15.86 | 71.28 | 1447.54 | 67.35 | 162.89
| 1556 | 15.73 | 70.13 | 1535.11 | 75.53 | 186.26
| 1646 | 16.07 | 70.39 | 1621.66 | 83.86 | 209.47
| 1736 | 16.16 | 70.21 | 1708.13 | 92.28 | 232.99
| 1826 | 16.36 | 68.23 | 1794.53 | 101.22 | 256.55
| 1953 | 18.39 | 68.32 | 1915.73 | 115.26 | 291.78
| 2048 | 17.92 | 64.99 | 2006 | 126.97 | 318.95
| 2142 | 17.51 | 60.89 | 2095.55 | 139.97 | 344.41
| 2236 | 16.93 | 57.36 | 2185.34 | 154.23 | 368.29
| 2331 | 16.24 | 60.07 | 2276.39 | 168.32 | 391.45
| 2426 | 15.86 | 58.43 | 2367.68 | 181.74 | 414.02
| 2521 | 16.76 | 63.5 | 2458.86 | 194.65 | 437.34
| 2616 | 16.75 | 63.05 | 2549.83 | 206.97 | 461.8
| 2712 | 17.07 | 68.64 | 2641.69 | 218.37 | 487.26
| 2806 | 16.71 | 66.46 | 2731.63 | 228.79 | 512.5
| 2902 | 16.55 | 65.26 | 2823.62 | 240.03 | 537.57
| 2996 | 16.91 | 72.88 | 2913.65 | 249.66 | 562.8
| 3092 | 16.99 | 75.54 | 3005.48 | 257.27 | 589.72
| 3187 | 16.72 | 75.23 | 3096.4 | 264.22 | 616.37
| 3282 | 16.42 | 73.38 | 3187.45 | 271.54 | 642.46
| 3377 | 16.1 | 71.68 | 3278.66 | 279.52 | 667.83
| 3472 | 15.73 | 68.79 | 3370.02 | 288.32 | 692.34
| 3567 | 15.1 | 66.17 | 3461.6 | 297.98 | 715.66
| 3662 | 14.44 | 62.85 | 3553.46 | 308.39 | 737.52
| 3757 | 13.68 | 60.13 | 3645.61 | 319.39 | 757.8
| 3853 | 12.72 | 58.26 | 3739.08 | 330.6 | 776.64
| 3947 | 12.02 | 55.72 | 3830.9 | 341.56 | 793.52
| 4043 | 11.16 | 54.54 | 3924.94 | 352.58 | 809.35
| 4138 | 9.37 | 60.39 | 4018.42 | 361.73 | 823.57
| 4233 | 6.32 | 69.79 | 4112.52 | 367.36 | 835.2
| 4328 | 3.76 | 62.14 | 4207.15 | 370.62 | 842.86
| 4423 | 1.33 | 35.17 | 4302.05 | 372.98 | 846.25
| 4518 | 0.91 | 306.78 | 4397.03 | 374.33 | 846.28
| 4614 | 1.31 | 327.81 | 4493.02 | 375.72 | 845.09
| 4708 | 1.47 | 327.75 | 4586.99 | 377.65 | 843.87
| 4803 | 1.89 | 335.54 | 4681.95 | 380.11 | 842.57
| 4899 | 0.28 | 292.98 | 4777.93 | 381.64 | 841.7
| 4992 | 0.65 | 41.66 | 4870.93 | 382.12 | 841.84
| 5088 | 1.29 | 33.19 | 4966.91 | 383.43 | 842.79
| 5182 | 2.54 | 32.04 | 5060.86 | 386.08 | 844.48
| 5277 | 1.01 | 57.66 | 5155.81 | 388.32 | 846.3
| 5371 | 0.62 | 103.7 | 5249.8 | 388.64 | 847.5
| 5467 | 0.8 | 100.65 | 5345.79 | 388.39 | 848.66
| 5561 | 0.59 | 105.56 | 5439.79 | 388.14 | 849.77
| 5656 | 0.74 | 98.13 | 5534.78 | 387.92 | 850.85
| 5751 | 0.89 | 92.75 | 5629.77 | 387.8 | 852.19
| 5846 | 0.93 | 83.42 | 5724.76 | 387.85 | 853.7
| 5941 | 1.43 | 280.38 | 5819.75 | 388.16 | 853.3
| 6035 | 1.38 | 292.42 | 5913.72 | 388.8 | 851.1
| 6131 | 1.33 | 282.75 | 6009.7 | 389.49 | 848.94
| 6225 | 1.48 | 287.68 | 6103.67 | 390.09 | 846.72
| 6320 | 1.38 | 272.6 | 6198.64 | 390.52 | 844.41
| 6415 | 1.15 | 271.78 | 6293.62 | 390.6 | 842.31
| 6510 | 0.9 | 258.66 | 6388.6 | 390.48 | 840.63
| 6604 | 1.5 | 186.68 | 6482.58 | 389.12 | 839.76
| 6699 | 1.83 | 173.36 | 6577.54 | 386.37 | 839.79
| 6795 | 12.59 | 194.37 | 6672.65 | 374.68 | 837.37
| 6890 | 18.55 | 188.29 | 6764.13 | 349.67 | 832.61
| 6984 | 25.23 | 184.03 | 6851.31 | 314.85 | 829.05
| 7079 | 35.27 | 179.71 | 6933.28 | 267.1 | 827.76
| 7174 | 42.04 | 181.99 | 7007.43 | 207.81 | 826.79
| 7269 | 48.56 | 179.32 | 7074.22 | 140.34 | 826.11
| 7363 | 55.09 | 178.54 | 7132.29 | 66.5 | 827.51
| 7457 | 60.92 | 180.04 | 7182.07 | -13.18 | 828.46
| 7552 | 74.3 | 179.11 | 7218.18 | -100.82 | 829.15
| 7647 | 78.28 | 178.59 | 7240.69 | -193.07 | 831
| 7742 | 85.53 | 179.78 | 7254.06 | -287.05 | 832.33
| 7837 | 87.25 | 179.83 | 7260.04 | -381.86 | 832.66
| 7932 | 89.36 | 180.67 | 7262.85 | -476.81 | 832.24
| 8026 | 90.34 | 180.79 | 7263.1 | -570.8 | 831.04
| 8121 | 91.45 | 180.69 | 7261.61 | -665.78 | 829.82
| 8216 | 88.52 | 178.85 | 7261.64 | -760.77 | 830.2
| 8312 | 89.76 | 179.14 | 7263.08 | -856.74 | 831.88
| 8407 | 88.56 | 179.97 | 7264.47 | -951.72 | 832.62
| 8502 | 89.93 | 179.99 | 7265.72 | -1046.71 | 832.65
| 8597 | 89.36 | 180.49 | 7266.31 | -1141.71 | 832.25
| 8691 | 90.5 | 180.45 | 7266.43 | -1235.7 | 831.48
| 8786 | 90.24 | 179.96 | 7265.81 | -1330.7 | 831.14
| 8881 | 91.92 | 179.54 | 7264.02 | -1425.68 | 831.56
| 8976 | 90.81 | 180.07 | 7261.76 | -1520.65 | 831.88
| 9071 | 92.62 | 178.77 | 7258.92 | -1615.6 | 832.84
| 9167 | 90.17 | 178.91 | 7256.58 | -1711.54 | 834.78
| 9262 | 89.66 | 178.44 | 7256.72 | -1806.51 | 836.98
| 9356 | 90.34 | 176.67 | 7256.72 | -1900.43 | 840.99
| 9451 | 89.66 | 179.3 | 7256.72 | -1995.36 | 844.33
| 9546 | 89.93 | 179.54 | 7257.06 | -2090.35 | 845.29
| 9640 | 89.63 | 180.15 | 7257.42 | -2184.35 | 845.55
| 9735 | 90.67 | 179.77 | 7257.17 | -2279.35 | 845.61
| 9830 | 89.5 | 181.28 | 7257.03 | -2374.34 | 844.74
| 9925 | 89.76 | 179.9 | 7257.64 | -2469.33 | 843.76
| 10020 | 89.06 | 180.51 | 7258.62 | -2564.32 | 843.42
| 10115 | 89.9 | 180.67 | 7259.48 | -2659.31 | 842.45
| 10209 | 88.26 | 181.06 | 7260.99 | -2753.29 | 841.03
| 10304 | 89.63 | 180.2 | 7262.74 | -2848.26 | 839.98
| 10399 | 87.21 | 180.88 | 7265.36 | -2943.21 | 839.09
| 10494 | 88.02 | 180.39 | 7269.32 | -3038.13 | 838.04
| 10587 | 89.16 | 179.16 | 7271.6 | -3131.09 | 838.4
| 10681 | 90.37 | 179.33 | 7271.99 | -3225.08 | 839.64
| 10776 | 88.56 | 179.82 | 7272.88 | -3320.07 | 840.35
| 10871 | 89.19 | 179.75 | 7274.74 | -3415.05 | 840.7
| 10966 | 90.07 | 179.43 | 7275.35 | -3510.05 | 841.38
| 11061 | 87.93 | 179.23 | 7277.01 | -3605.02 | 842.49
| 11153 | 88.22 | 177.93 | 7280.1 | -3696.94 | 844.77
| 11247 | 88.66 | 179.27 | 7282.66 | -3790.87 | 847.07
| 11338 | 89.4 | 179.97 | 7284.2 | -3881.86 | 847.67
| 11433 | 89.13 | 181.12 | 7285.42 | -3976.84 | 846.77
| 11527 | 88.08 | 180.49 | 7287.71 | -4070.8 | 845.45
| 11622 | 88.46 | 179.41 | 7290.58 | -4165.76 | 845.53
| 11717 | 89.77 | 178.13 | 7292.05 | -4260.72 | 847.57
| 11812 | 89.8 | 180.11 | 7292.4 | -4355.7 | 849.03
| 11907 | 91.24 | 180.61 | 7291.54 | -4450.7 | 848.43
| 12003 | 90 | 181.53 | 7290.5 | -4546.67 | 846.64
| 12098 | 88.86 | 181.26 | 7291.45 | -4641.64 | 844.32
| 12193 | 90.23 | 180.45 | 7292.2 | -4736.62 | 842.91
| 12288 | 89.03 | 180.32 | 7292.81 | -4831.61 | 842.27
| 12383 | 90.74 | 180.26 | 7293 | -4926.61 | 841.79
| 12479 | 92.25 | 179.77 | 7290.5 | -5022.57 | 841.76
| 12574 | 89.93 | 180.7 | 7288.69 | -5117.55 | 841.37
| 12669 | 89.77 | 179.56 | 7288.94 | -5212.55 | 841.16
| 12764 | 90.77 | 179.94 | 7288.49 | -5307.54 | 841.57
| 12840 | 90.77 | 179.94 | 7287.47 | -5383.54 | 841.65

## Lookup (hidden)
North Reference | RetunValue | Grid Type | ReturnValue | Deviation Indicator | ReturnValue
| 2 |  | 0 |  | 4
True |  | SPCS-Colorado Central-NAD27 |  | Directional
Grid |  | SPCS-Colorado Central-NAD83 |  | High Angle
|  | SPCS-Colorado North-NAD27 |  | Horizontal
SPCS-Colorado North-NAD83
SPCS-Colorado South-NAD27
SPCS-Colorado South-NAD83
UTM-Zone 12 NAD27
UTM-Zone 12 NAD83
UTM-Zone 13 NAD27
UTM-Zone 13 NAD83