## Data
Header Information | measured depth (ft) | inclination (°) | azimuth (°) | true vertical depth (ft) | northing +N/-S (ft) | easting +E/-W (ft)
Operator Name | 0 | 0 | 0 | 0 | 0 | 0
KERR-MCGEE | 13 | 0 | 0 | 13 | 0 | 0
Operator Number | 97 | 0.62 | 326.52 | 97 | 0.38 | -0.25
47120 | 187 | 0.99 | 314.69 | 186.99 | 1.33 | -1.07
Well Name and Number | 277 | 1.36 | 305.3 | 276.97 | 2.5 | -2.5
SUNFLOWER 25G-17HZ | 385 | 1.89 | 303.41 | 384.93 | 4.22 | -5.03
API Number (if available) | 475 | 2.38 | 301.92 | 474.86 | 6.02 | -7.85
05-123-42072 | 565 | 3.95 | 293.81 | 564.72 | 8.26 | -12.28
Location: QQ SEC TWP RGE | 656 | 5.68 | 287.78 | 655.4 | 10.9 | -19.43
SECTION 8 T2N R65W | 745 | 7.36 | 288.83 | 743.82 | 14.09 | -29.02
Citing Type: Planned or Actual | 835 | 8.97 | 289.03 | 832.9 | 18.24 | -41.11
ACTUAL | 925 | 9.74 | 285.6 | 921.71 | 22.57 | -55.08
Deviation Indicator | 1015 | 10.78 | 286.32 | 1010.27 | 26.98 | -70.49
Horizontal | 1105 | 12.15 | 287.32 | 1098.47 | 32.17 | -87.61
North Reference | 1195 | 12.18 | 285.7 | 1186.45 | 37.56 | -105.79
True | 1285 | 12.55 | 286.58 | 1274.36 | 42.92 | -124.3
Grid Type | 1375 | 12.64 | 288.07 | 1362.19 | 48.76 | -143.04
#VALUE! | 1465 | 12.63 | 288.53 | 1450.01 | 54.94 | -161.73
| 1556 | 12.61 | 288.4 | 1538.82 | 61.24 | -180.58
| 1646 | 13.11 | 286.73 | 1626.56 | 67.28 | -199.68
| 1736 | 12.62 | 289.81 | 1714.3 | 73.55 | -218.71
| 1801 | 12.64 | 288.87 | 1777.73 | 78.26 | -232.12
| 1953 | 14.47 | 290.86 | 1925.49 | 90.4 | -265.6
| 2048 | 13.62 | 289.3 | 2017.65 | 98.32 | -287.25
| 2142 | 12.74 | 287.03 | 2109.17 | 105.02 | -307.61
| 2236 | 13.38 | 285.84 | 2200.74 | 111.02 | -327.98
| 2331 | 13.03 | 280.07 | 2293.23 | 115.89 | -349.1
| 2426 | 12.91 | 284.97 | 2385.81 | 120.51 | -369.9
| 2521 | 12.43 | 289.5 | 2478.5 | 126.66 | -389.79
| 2616 | 12.67 | 294.06 | 2571.23 | 134.32 | -408.94
| 2712 | 13.83 | 294.13 | 2664.68 | 143.31 | -429.03
| 2806 | 14.15 | 290.82 | 2755.89 | 151.98 | -450.02
| 2902 | 13.86 | 290.06 | 2849.04 | 160.1 | -471.79
| 2996 | 13.31 | 288.2 | 2940.41 | 167.34 | -492.64
| 3092 | 13.32 | 291.48 | 3033.83 | 174.84 | -513.43
| 3187 | 13.53 | 292.71 | 3126.23 | 183.14 | -533.87
| 3282 | 12.5 | 289.65 | 3218.79 | 190.89 | -553.8
| 3377 | 12.51 | 292.97 | 3311.54 | 198.36 | -572.96
| 3472 | 12.16 | 292.57 | 3404.35 | 206.21 | -591.67
| 3567 | 11.95 | 293.65 | 3497.25 | 214 | -609.92
| 3662 | 11.85 | 293.55 | 3590.21 | 221.84 | -627.87
| 3757 | 12.89 | 291.8 | 3683 | 229.67 | -646.65
| 3853 | 12.09 | 287.8 | 3776.73 | 236.72 | -666.16
| 3947 | 12.83 | 290.7 | 3868.52 | 243.42 | -685.3
| 4043 | 13.09 | 290.51 | 3962.07 | 251 | -705.45
| 4138 | 12.19 | 289.48 | 4054.77 | 258.11 | -724.99
| 4233 | 13.89 | 292.87 | 4147.32 | 265.89 | -744.95
| 4328 | 13.33 | 289.13 | 4239.65 | 273.91 | -765.8
| 4423 | 12 | 289.59 | 4332.34 | 280.81 | -785.46
| 4518 | 12.24 | 290.21 | 4425.22 | 287.6 | -804.21
| 4614 | 11.05 | 295.34 | 4519.25 | 295.06 | -822.08
| 4708 | 11.6 | 299.93 | 4611.42 | 303.63 | -838.41
| 4803 | 11.49 | 300.06 | 4704.49 | 313.13 | -854.87
| 4899 | 10.12 | 302.29 | 4798.79 | 322.43 | -870.28
| 4992 | 7.85 | 302.22 | 4890.64 | 330.18 | -882.56
| 5088 | 6.87 | 306.79 | 4985.85 | 337.11 | -892.71
| 5182 | 5.91 | 311.36 | 5079.27 | 343.68 | -900.84
| 5277 | 5.45 | 309.14 | 5173.8 | 349.76 | -908.01
| 5371 | 2.76 | 282.49 | 5267.56 | 353.07 | -913.68
| 5467 | 2 | 271 | 5363.48 | 353.59 | -917.62
| 5561 | 1.56 | 281.51 | 5457.43 | 353.88 | -920.51
| 5656 | 1.25 | 264.13 | 5552.4 | 354.03 | -922.81
| 5751 | 0.64 | 301.41 | 5647.39 | 354.2 | -924.29
| 5846 | 0.35 | 254.72 | 5742.39 | 354.4 | -925.02
| 5941 | 0.55 | 296.59 | 5837.38 | 354.53 | -925.71
| 6035 | 0.58 | 284.54 | 5931.38 | 354.85 | -926.58
| 6131 | 0.23 | 215.72 | 6027.38 | 354.82 | -927.16
| 6225 | 0.15 | 271.3 | 6121.38 | 354.67 | -927.39
| 6320 | 0.64 | 226.74 | 6216.37 | 354.3 | -927.9
| 6415 | 0.23 | 169.7 | 6311.37 | 353.75 | -928.26
| 6510 | 2.19 | 175.72 | 6406.35 | 351.76 | -928.09
| 6604 | 8.67 | 186.64 | 6499.88 | 342.92 | -928.77
| 6699 | 17.39 | 174.43 | 6592.36 | 321.63 | -928.22
| 6795 | 21.19 | 173.46 | 6682.95 | 290.1 | -924.85
| 6890 | 27.13 | 175.72 | 6769.59 | 251.41 | -921.28
| 6984 | 36.86 | 181.02 | 6849.23 | 201.72 | -920.17
| 7079 | 44.66 | 182.89 | 6921.14 | 139.79 | -922.37
| 7174 | 52.55 | 184.4 | 6983.91 | 68.73 | -926.95
| 7269 | 62.2 | 183.32 | 7035.07 | -11.01 | -932.29
| 7363 | 69.19 | 181.26 | 7073.74 | -96.55 | -935.67
| 7457 | 74.87 | 182.08 | 7102.73 | -185.89 | -938.29
| 7552 | 82.62 | 182.65 | 7121.25 | -278.91 | -942.13
| 7647 | 86.4 | 182.52 | 7130.34 | -373.36 | -946.4
| 7742 | 86.97 | 181.33 | 7135.83 | -468.15 | -949.58
| 7837 | 87.18 | 180.51 | 7140.68 | -563.01 | -951.11
| 7932 | 89.16 | 183.47 | 7143.72 | -657.89 | -954.4
| 8026 | 91.01 | 183.38 | 7143.58 | -751.72 | -960.02
| 8121 | 90.34 | 184.61 | 7142.46 | -846.48 | -966.64
| 8216 | 90.1 | 184.72 | 7142.09 | -941.16 | -974.36
| 8312 | 87.81 | 183.83 | 7143.84 | -1036.87 | -981.52
| 8407 | 88.42 | 183.23 | 7146.97 | -1131.64 | -987.36
| 8502 | 89.46 | 183.02 | 7148.73 | -1226.48 | -992.54
| 8597 | 89.66 | 182.41 | 7149.46 | -1321.37 | -997.04
| 8691 | 89.9 | 180.93 | 7149.82 | -1415.33 | -999.78
| 8786 | 88.79 | 180.9 | 7150.9 | -1510.31 | -1001.3
| 8881 | 88.49 | 181.08 | 7153.16 | -1605.26 | -1002.94
| 8976 | 89.6 | 180.18 | 7154.74 | -1700.24 | -1003.98
| 9071 | 88.49 | 180.58 | 7156.32 | -1795.23 | -1004.61
| 9167 | 87.88 | 180.98 | 7159.36 | -1891.17 | -1005.92
| 9262 | 88.02 | 180.09 | 7162.76 | -1986.1 | -1006.81
| 9356 | 88.96 | 181.54 | 7165.24 | -2080.06 | -1008.14
| 9451 | 89.33 | 180.87 | 7166.66 | -2175.02 | -1010.14
| 9546 | 90.03 | 181.33 | 7167.19 | -2270.01 | -1011.96
| 9640 | 90.3 | 181.33 | 7166.92 | -2363.98 | -1014.15
| 9735 | 90.3 | 181.11 | 7166.42 | -2458.96 | -1016.17
| 9830 | 90.37 | 180.4 | 7165.86 | -2553.95 | -1017.42
| 9925 | 90.27 | 180.95 | 7165.33 | -2648.94 | -1018.54
| 10020 | 90.77 | 180.53 | 7164.47 | -2743.93 | -1019.77
| 10115 | 89.5 | 180.15 | 7164.25 | -2838.92 | -1020.33
| 10209 | 89.83 | 177.93 | 7164.8 | -2932.9 | -1018.76
| 10304 | 88.46 | 180.64 | 7166.22 | -3027.87 | -1017.57
| 10399 | 88.93 | 180.36 | 7168.38 | -3122.84 | -1018.4
| 10494 | 89.13 | 180.32 | 7169.99 | -3217.83 | -1018.96
| 10587 | 89.46 | 179.77 | 7171.13 | -3310.82 | -1019.03
| 10681 | 88.99 | 181.59 | 7172.4 | -3404.8 | -1020.15
| 10776 | 90.1 | 181.4 | 7173.16 | -3499.76 | -1022.63
| 10871 | 90.4 | 180.82 | 7172.74 | -3594.74 | -1024.47
| 10966 | 91.11 | 180.25 | 7171.49 | -3689.73 | -1025.36
| 11061 | 91.08 | 181.01 | 7169.68 | -3784.71 | -1026.4
| 11153 | 89.83 | 181.32 | 7168.95 | -3876.68 | -1028.27
| 11247 | 88.92 | 180.81 | 7169.97 | -3970.66 | -1030.02
| 11338 | 88.12 | 181.57 | 7172.32 | -4061.61 | -1031.91
| 11433 | 89.87 | 181.09 | 7173.99 | -4156.56 | -1034.11
| 11527 | 88.22 | 180.76 | 7175.55 | -4250.54 | -1035.63
| 11717 | 88.55 | 180.86 | 7180.91 | -4440.44 | -1038.31
| 11812 | 89.13 | 180.48 | 7182.83 | -4535.41 | -1039.42
| 11907 | 89.66 | 180.67 | 7183.84 | -4630.4 | -1040.38
| 12003 | 90.74 | 180.52 | 7183.5 | -4726.4 | -1041.37
| 12098 | 91.92 | 179.96 | 7181.29 | -4821.37 | -1041.77
| 12193 | 90.27 | 180.13 | 7179.48 | -4916.35 | -1041.85
| 12288 | 89.83 | 181.33 | 7179.4 | -5011.34 | -1043.06
| 12383 | 91.28 | 181.19 | 7178.48 | -5106.31 | -1045.15
| 12479 | 89.8 | 181.54 | 7177.57 | -5202.27 | -1047.43
| 12574 | 90.54 | 181.82 | 7177.29 | -5297.23 | -1050.22
| 12664 | 90.54 | 181.82 | 7176.44 | -5387.18 | -1053.08

## Lookup (hidden)
North Reference | RetunValue | Grid Type | ReturnValue | Deviation Indicator | ReturnValue
| 2 |  | 0 |  | 4
True |  | SPCS-Colorado Central-NAD27 |  | Directional
Grid |  | SPCS-Colorado Central-NAD83 |  | High Angle
|  | SPCS-Colorado North-NAD27 |  | Horizontal
SPCS-Colorado North-NAD83
SPCS-Colorado South-NAD27
SPCS-Colorado South-NAD83
UTM-Zone 12 NAD27
UTM-Zone 12 NAD83
UTM-Zone 13 NAD27
UTM-Zone 13 NAD83