## Data
Header Information | measured depth (ft) | inclination (°) | azimuth (°) | true vertical depth (ft) | northing +N/-S (ft) | easting +E/-W (ft)
Operator Name | 0 | 0 | 0 | 0 | 0 | 0
KERR-MCGEE | 13 | 0 | 0 | 13 | 0 | 0
Operator Number | 156 | 0.9 | 312.05 | 155.99 | 0.75 | -0.83
47120 | 247 | 1.45 | 358.69 | 246.98 | 2.38 | -1.39
Well Name and Number | 340 | 2.44 | 9.95 | 339.92 | 5.51 | -1.08
SUNFLOWER 24N-17HZ | 430 | 3.25 | 10.56 | 429.81 | 9.9 | -0.28
API Number (if available) | 520 | 3.8 | 17.22 | 519.64 | 15.26 | 1.07
05-123-42073 | 610 | 4.11 | 11.13 | 609.43 | 21.27 | 2.58
Location: QQ SEC TWP RGE | 700 | 4.81 | 356.82 | 699.16 | 28.21 | 2.99
SECTION 8 T2N R65W | 790 | 5.67 | 359.92 | 788.78 | 36.42 | 2.78
Citing Type: Planned or Actual | 880 | 7.19 | 3.63 | 878.21 | 46.49 | 3.13
ACTUAL | 970 | 8.4 | 5.07 | 967.38 | 58.66 | 4.06
Deviation Indicator | 1060 | 9.81 | 5.85 | 1056.24 | 72.83 | 5.43
Directional | 1150 | 10.36 | 6.83 | 1144.85 | 88.49 | 7.17
North Reference | 1240 | 10.47 | 0.94 | 1233.37 | 104.71 | 8.27
True | 1330 | 10.84 | 356.45 | 1321.82 | 121.33 | 7.88
Grid Type | 1421 | 10.7 | 0.96 | 1411.22 | 138.32 | 7.49
#VALUE! | 1511 | 10.9 | 1.58 | 1499.62 | 155.18 | 7.86
| 1601 | 11.33 | 1.59 | 1587.94 | 172.52 | 8.34
| 1691 | 11.02 | 2.63 | 1676.23 | 189.95 | 8.98
| 1781 | 11.05 | 4.61 | 1764.57 | 207.14 | 10.07
| 1798 | 11 | 4.8 | 1781.25 | 210.38 | 10.34
| 1953 | 10.9 | 358.08 | 1933.44 | 239.76 | 11.08
| 2048 | 10.43 | 352.2 | 2026.8 | 257.26 | 9.62
| 2142 | 9.88 | 357.9 | 2119.33 | 273.75 | 8.17
| 2236 | 9.75 | 356.11 | 2211.95 | 289.75 | 7.33
| 2331 | 9.22 | 351.36 | 2305.65 | 305.3 | 5.64
| 2426 | 8.63 | 359.31 | 2399.51 | 319.95 | 4.41
| 2521 | 8.19 | 355.1 | 2493.49 | 333.82 | 3.75
| 2616 | 6.39 | 0.99 | 2587.72 | 345.85 | 3.26
| 2712 | 5.6 | 10.11 | 2683.19 | 355.8 | 4.18
| 2806 | 5.34 | 4.2 | 2776.76 | 364.68 | 5.3
| 2902 | 3.52 | 20.41 | 2872.48 | 371.9 | 6.66
| 2996 | 3.05 | 46.76 | 2966.33 | 376.32 | 9.49
| 3091 | 2.71 | 39.62 | 3061.21 | 379.78 | 12.76
| 3187 | 2.66 | 59.85 | 3157.1 | 382.65 | 16.13
| 3282 | 3.26 | 113.47 | 3251.99 | 382.68 | 20.52
| 3377 | 2.88 | 115.55 | 3346.86 | 380.57 | 25.15
| 3472 | 2.82 | 114.18 | 3441.74 | 378.59 | 29.43
| 3567 | 2.66 | 111.28 | 3536.63 | 376.83 | 33.62
| 3662 | 2.59 | 106.73 | 3631.53 | 375.41 | 37.73
| 3757 | 0.78 | 120.86 | 3726.49 | 374.46 | 40.34
| 3852 | 0.22 | 67.92 | 3821.48 | 374.2 | 41.06
| 3947 | 0.23 | 110.08 | 3916.48 | 374.2 | 41.41
| 4043 | 0.3 | 129.79 | 4012.48 | 373.97 | 41.79
| 4138 | 0.44 | 80.06 | 4107.48 | 373.88 | 42.34
| 4233 | 0.45 | 84.53 | 4202.48 | 373.98 | 43.07
| 4328 | 0.91 | 88.82 | 4297.47 | 374.03 | 44.19
| 4423 | 1.13 | 76.18 | 4392.46 | 374.27 | 45.86
| 4518 | 0.9 | 205.25 | 4487.45 | 373.82 | 46.45
| 4613 | 0.77 | 216.86 | 4582.44 | 372.63 | 45.75
| 4708 | 0.34 | 215.45 | 4677.43 | 371.89 | 45.2
| 4803 | 0.28 | 256.66 | 4772.43 | 371.61 | 44.81
| 4898 | 0.57 | 336.43 | 4867.43 | 371.99 | 44.4
| 4992 | 1.1 | 352.66 | 4961.42 | 373.31 | 44.09
| 5088 | 1.58 | 358.9 | 5057.39 | 375.55 | 43.95
| 5182 | 1.47 | 349.46 | 5151.36 | 378.03 | 43.71
| 5277 | 1.48 | 356.28 | 5246.33 | 380.45 | 43.4
| 5371 | 1.68 | 7 | 5340.29 | 383.03 | 43.49
| 5467 | 0.71 | 70.26 | 5436.28 | 384.63 | 44.22
| 5561 | 0.77 | 96.15 | 5530.27 | 384.76 | 45.4
| 5656 | 0.93 | 96.07 | 5625.26 | 384.61 | 46.8
| 5751 | 0.67 | 92 | 5720.25 | 384.51 | 48.12
| 5846 | 0.84 | 265.78 | 5815.24 | 384.43 | 47.98
| 5941 | 1.21 | 264.84 | 5910.23 | 384.29 | 46.29
| 6035 | 0.86 | 269.53 | 6004.21 | 384.2 | 44.6
| 6131 | 0.59 | 263.66 | 6100.21 | 384.14 | 43.38
| 6225 | 0.14 | 273.21 | 6194.2 | 384.09 | 42.79
| 6320 | 0.11 | 15.6 | 6289.2 | 384.19 | 42.7
| 6415 | 0.41 | 270.66 | 6384.2 | 384.28 | 42.38
| 6510 | 4.4 | 213.16 | 6479.1 | 381.23 | 40.05
| 6604 | 13 | 202.06 | 6571.94 | 368.39 | 34.09
| 6699 | 19.7 | 192.9 | 6663.06 | 342.84 | 26.5
| 6795 | 25.92 | 185.57 | 6751.53 | 306.14 | 20.84
| 6890 | 32.53 | 180.69 | 6834.4 | 259.88 | 18.51
| 6984 | 40.07 | 182.45 | 6910.11 | 204.3 | 16.91
| 7079 | 50.47 | 183.12 | 6976.87 | 136.98 | 13.6
| 7174 | 58.46 | 182.34 | 7032.04 | 59.83 | 9.95
| 7269 | 66.19 | 179.44 | 7076.14 | -24.22 | 8.72
| 7362 | 73.77 | 181.29 | 7107.96 | -111.53 | 8.13
| 7457 | 81.36 | 183.15 | 7128.4 | -204.16 | 4.52
| 7552 | 85.26 | 183.67 | 7139.47 | -298.33 | -1.1
| 7647 | 88.42 | 183.61 | 7144.7 | -392.98 | -7.12
| 7742 | 88.66 | 183.36 | 7147.12 | -487.77 | -12.89
| 7836 | 89.13 | 183.37 | 7148.94 | -581.59 | -18.41
| 7931 | 89.43 | 182.79 | 7150.13 | -676.45 | -23.51
| 8026 | 89.8 | 182.52 | 7150.77 | -771.34 | -27.91
| 8121 | 90.44 | 183.27 | 7150.57 | -866.22 | -32.71
| 8216 | 91.18 | 184.12 | 7149.23 | -961.01 | -38.83
| 8312 | 89.9 | 182.39 | 7148.32 | -1056.85 | -44.28
| 8407 | 91.04 | 181.94 | 7147.54 | -1151.77 | -47.87
| 8502 | 90.17 | 182.33 | 7146.54 | -1246.7 | -51.41
| 8597 | 91.95 | 181.86 | 7144.78 | -1341.62 | -54.88
| 8691 | 90.3 | 181.62 | 7142.94 | -1435.55 | -57.73
| 8786 | 90.4 | 181.51 | 7142.35 | -1530.52 | -60.33
| 8881 | 88.99 | 182.07 | 7142.86 | -1625.46 | -63.3
| 8976 | 89.53 | 183.21 | 7144.09 | -1720.35 | -67.67
| 9071 | 91.14 | 183.73 | 7143.53 | -1815.17 | -73.42
| 9167 | 90.07 | 184.21 | 7142.52 | -1910.94 | -80.07
| 9262 | 89.36 | 184.53 | 7142.99 | -2005.66 | -87.3
| 9356 | 89.4 | 184.41 | 7144.01 | -2099.37 | -94.63
| 9451 | 90.37 | 184.79 | 7144.2 | -2194.06 | -102.25
| 9546 | 88.42 | 182.54 | 7145.2 | -2288.85 | -108.32
| 9640 | 89.13 | 182.57 | 7147.21 | -2382.73 | -112.51
| 9735 | 89.93 | 182.71 | 7147.99 | -2477.63 | -116.89
| 9830 | 91.24 | 182.51 | 7147.02 | -2572.52 | -121.21
| 9925 | 89.5 | 181.77 | 7146.41 | -2667.45 | -124.76
| 10020 | 89.87 | 182 | 7146.93 | -2762.4 | -127.88
| 10115 | 89.66 | 182.23 | 7147.32 | -2857.33 | -131.39
| 10209 | 89.4 | 182.61 | 7148.09 | -2951.25 | -135.36
| 10304 | 89.66 | 181.67 | 7148.87 | -3046.18 | -138.91
| 10399 | 89.97 | 181.96 | 7149.18 | -3141.13 | -141.91
| 10494 | 91.11 | 182.42 | 7148.28 | -3236.05 | -145.54
| 10587 | 90.34 | 182.32 | 7147.1 | -3328.96 | -149.39
| 10681 | 89.26 | 182.05 | 7147.43 | -3422.89 | -152.97
| 10776 | 89.26 | 182.05 | 7148.66 | -3517.82 | -156.37
| 10871 | 90.23 | 182.64 | 7149.08 | -3612.74 | -160.26
| 10966 | 91.04 | 182.53 | 7148.03 | -3707.64 | -164.54
| 11061 | 89.93 | 181.77 | 7147.23 | -3802.57 | -168.11
| 11153 | 89.36 | 181.4 | 7147.8 | -3894.53 | -170.65
| 11247 | 90.1 | 181.78 | 7148.24 | -3988.49 | -173.26
| 11338 | 91.07 | 181.94 | 7147.31 | -4079.44 | -176.21
| 11433 | 89.56 | 181 | 7146.79 | -4174.4 | -178.65
| 11527 | 89.06 | 179.87 | 7147.92 | -4268.39 | -179.36
| 11622 | 89.97 | 179.16 | 7148.72 | -4363.38 | -178.56
| 11717 | 91.14 | 178.54 | 7147.8 | -4458.36 | -176.65
| 11812 | 90.4 | 179.98 | 7146.53 | -4553.34 | -175.43
| 11907 | 89.66 | 180.74 | 7146.48 | -4648.33 | -176.02
| 12003 | 90.5 | 181.14 | 7146.34 | -4744.32 | -177.6
| 12098 | 90.37 | 181.04 | 7145.62 | -4839.3 | -179.41
| 12193 | 88.39 | 181.22 | 7146.65 | -4934.27 | -181.28
| 12288 | 89.23 | 181.65 | 7148.62 | -5029.22 | -183.66
| 12383 | 89.87 | 181.93 | 7149.37 | -5124.17 | -186.62
| 12478 | 90.84 | 181.83 | 7148.78 | -5219.11 | -189.74
| 12574 | 91.61 | 181.87 | 7146.73 | -5315.04 | -192.84
| 12650 | 91.61 | 181.87 | 7144.59 | -5390.97 | -195.32

## Lookup (hidden)
North Reference | RetunValue | Grid Type | ReturnValue | Deviation Indicator | ReturnValue
| 2 |  | 0 |  | 2
True |  | SPCS-Colorado Central-NAD27 |  | Directional
Grid |  | SPCS-Colorado Central-NAD83 |  | High Angle
|  | SPCS-Colorado North-NAD27 |  | Horizontal
SPCS-Colorado North-NAD83
SPCS-Colorado South-NAD27
SPCS-Colorado South-NAD83
UTM-Zone 12 NAD27
UTM-Zone 12 NAD83
UTM-Zone 13 NAD27
UTM-Zone 13 NAD83