## Data
Header Information | measured depth (ft) | inclination (°) | azimuth (°) | true vertical depth (ft) | northing +N/-S (ft) | easting +E/-W (ft)
Operator Name | 0 | 0 | 0 | 0 | 0 | 0
KERR-MCGEE | 13 | 0 | 0 | 13 | 0 | 0
Operator Number | 127 | 1.17 | 356.61 | 126.99 | 1.16 | -0.07
47120 | 217 | 1.78 | 344.06 | 216.96 | 3.42 | -0.51
Well Name and Number | 307 | 2.3 | 334.87 | 306.9 | 6.4 | -1.66
SUNFLOWER 7C-17HZ | 385 | 2.79 | 326.1 | 384.83 | 9.39 | -3.38
API Number (if available) | 475 | 3.5 | 319.7 | 474.69 | 13.31 | -6.38
05-123-42071 | 565 | 4.35 | 310.7 | 564.48 | 17.63 | -10.74
Location: QQ SEC TWP RGE | 655 | 5.55 | 306.63 | 654.14 | 22.45 | -16.83
SECTION 8 T2N R65W | 745 | 6.53 | 301.29 | 743.64 | 27.71 | -24.69
Citing Type: Planned or Actual | 835 | 7.55 | 303.68 | 832.96 | 33.64 | -33.98
ACTUAL | 925 | 8.68 | 303 | 922.06 | 40.62 | -44.6
Deviation Indicator | 1015 | 9.91 | 304.61 | 1010.88 | 48.72 | -56.67
Horizontal | 1105 | 10.76 | 307.51 | 1099.42 | 58.23 | -69.71
North Reference | 1195 | 11 | 305.47 | 1187.8 | 68.33 | -83.37
True | 1285 | 11.15 | 306.98 | 1276.12 | 78.55 | -97.31
Grid Type | 1375 | 11.22 | 305.78 | 1364.41 | 88.9 | -111.37
#VALUE! | 1465 | 11.69 | 311.05 | 1452.62 | 100.01 | -125.35
| 1556 | 11.84 | 311.25 | 1541.71 | 112.22 | -139.32
| 1646 | 12.43 | 310.77 | 1629.7 | 124.63 | -153.6
| 1736 | 12.66 | 310.81 | 1717.55 | 137.4 | -168.4
| 1800 | 12.99 | 312.3 | 1779.95 | 146.83 | -179.02
| 1887 | 12.53 | 310.44 | 1864.81 | 159.53 | -193.44
| 1982 | 12.41 | 310.31 | 1957.57 | 172.82 | -209.07
| 2076 | 11.69 | 307.29 | 2049.5 | 185.12 | -224.35
| 2171 | 12.24 | 308.59 | 2142.43 | 197.24 | -239.87
| 2264 | 12.78 | 311.84 | 2233.22 | 210.25 | -255.24
| 2359 | 12.73 | 308.85 | 2325.88 | 223.82 | -271.22
| 2454 | 12.38 | 303.99 | 2418.61 | 236.08 | -287.82
| 2550 | 13.14 | 302.8 | 2512.24 | 247.75 | -305.52
| 2645 | 13.67 | 302.14 | 2604.65 | 259.57 | -324.11
| 2740 | 13.62 | 306.35 | 2696.97 | 272.17 | -342.62
| 2835 | 12.81 | 307.07 | 2789.46 | 285.15 | -360.03
| 2930 | 11.5 | 316.81 | 2882.34 | 298.4 | -374.92
| 3025 | 10.64 | 317.74 | 2975.57 | 311.8 | -387.3
| 3120 | 9.38 | 320.53 | 3069.12 | 324.27 | -398.12
| 3215 | 8.58 | 319.04 | 3162.95 | 335.59 | -407.69
| 3310 | 6.12 | 317.04 | 3257.17 | 344.65 | -415.78
| 3405 | 2.45 | 294.76 | 3351.89 | 349.21 | -421.08
| 3501 | 0.75 | 167.6 | 3447.86 | 349.46 | -422.81
| 3596 | 1.23 | 176.24 | 3542.85 | 347.83 | -422.61
| 3691 | 0.86 | 177.41 | 3637.83 | 346.1 | -422.51
| 3786 | 0.4 | 209.25 | 3732.83 | 345.1 | -422.64
| 3881 | 1.58 | 16.91 | 3827.82 | 346.06 | -422.42
| 3976 | 2.21 | 25.98 | 3922.77 | 348.96 | -421.24
| 4071 | 2.17 | 19.66 | 4017.7 | 352.3 | -419.83
| 4167 | 2.33 | 14.81 | 4113.62 | 355.9 | -418.72
| 4262 | 1.98 | 19.2 | 4208.55 | 359.32 | -417.69
| 4357 | 1.95 | 15.96 | 4303.5 | 362.42 | -416.7
| 4452 | 1.95 | 23.74 | 4398.44 | 365.46 | -415.61
| 4547 | 0.68 | 344.67 | 4493.42 | 367.48 | -415.11
| 4642 | 0.65 | 309.9 | 4588.41 | 368.37 | -415.67
| 4736 | 0.51 | 74.98 | 4682.41 | 368.82 | -415.67
| 4832 | 0.62 | 114.5 | 4778.41 | 368.72 | -414.79
| 4927 | 1.05 | 74.59 | 4873.4 | 368.73 | -413.48
| 5021 | 1.44 | 43.14 | 4967.38 | 369.82 | -411.84
| 5116 | 1.93 | 35.63 | 5062.33 | 372 | -410.09
| 5211 | 2.51 | 36.48 | 5157.26 | 374.97 | -407.93
| 5305 | 2.16 | 74.54 | 5251.19 | 377.1 | -404.99
| 5400 | 1.43 | 141.53 | 5346.15 | 376.64 | -402.53
| 5495 | 1.07 | 188.96 | 5441.13 | 374.84 | -401.93
| 5589 | 0.98 | 175.87 | 5535.12 | 373.17 | -402.01
| 5685 | 0.97 | 181.13 | 5631.1 | 371.54 | -401.97
| 5780 | 0.74 | 161.32 | 5726.09 | 370.16 | -401.79
| 5875 | 0.69 | 142.21 | 5821.08 | 369.12 | -401.24
| 5970 | 0.47 | 165.77 | 5916.08 | 368.29 | -400.79
| 6064 | 0.85 | 167.6 | 6010.07 | 367.24 | -400.55
| 6159 | 0.98 | 152.7 | 6105.06 | 365.83 | -400.03
| 6254 | 0.81 | 147.1 | 6200.05 | 364.54 | -399.29
| 6348 | 0.77 | 172.23 | 6294.04 | 363.36 | -398.84
| 6443 | 1.46 | 181.51 | 6389.02 | 361.52 | -398.79
| 6538 | 0.88 | 181.03 | 6484 | 359.58 | -398.83
| 6633 | 1.05 | 124.02 | 6578.99 | 358.36 | -398.12
| 6728 | 10.14 | 182.06 | 6673.46 | 349.5 | -397.7
| 6823 | 16.27 | 179.12 | 6765.91 | 327.81 | -397.8
| 6918 | 22.59 | 180.6 | 6855.45 | 296.23 | -397.78
| 7013 | 31.94 | 183.37 | 6939.81 | 252.8 | -399.46
| 7108 | 37.19 | 178.15 | 7018.03 | 198.97 | -400.01
| 7203 | 47.43 | 179.88 | 7088.19 | 135.12 | -399
| 7297 | 57.59 | 182.11 | 7145.33 | 60.65 | -400.4
| 7391 | 64.69 | 179.21 | 7190.68 | -21.61 | -401.27
| 7486 | 73.69 | 182.14 | 7224.4 | -110.3 | -402.39
| 7581 | 73.53 | 182.01 | 7251.21 | -201.38 | -405.69
| 7676 | 84.12 | 178.08 | 7269.6 | -294.42 | -405.7
| 7771 | 88.39 | 177.81 | 7275.81 | -389.14 | -402.3
| 7865 | 89.5 | 177.35 | 7277.54 | -483.04 | -398.33
| 7960 | 90.81 | 178.1 | 7277.28 | -577.96 | -394.56
| 8055 | 91.18 | 178.99 | 7275.63 | -672.91 | -392.15
| 8150 | 90.27 | 178.31 | 7274.43 | -767.88 | -389.91
| 8245 | 88.66 | 174.69 | 7275.32 | -862.68 | -384.11
| 8340 | 88.59 | 177.67 | 7277.6 | -957.43 | -377.79
| 8436 | 89.26 | 178.69 | 7279.4 | -1053.36 | -374.74
| 8530 | 90.91 | 179.63 | 7279.26 | -1147.35 | -373.36
| 8625 | 91.14 | 179.8 | 7277.56 | -1242.33 | -372.89
| 8720 | 88.86 | 177.6 | 7277.56 | -1337.29 | -370.73
| 8815 | 89.46 | 177.85 | 7278.95 | -1432.21 | -366.96
| 8910 | 89.53 | 179.18 | 7279.79 | -1527.17 | -364.5
| 9005 | 89.5 | 179.28 | 7280.59 | -1622.16 | -363.23
| 9100 | 89.93 | 179.65 | 7281.06 | -1717.15 | -362.34
| 9195 | 90.34 | 180.93 | 7280.84 | -1812.15 | -362.82
| 9290 | 90.07 | 182.39 | 7280.5 | -1907.11 | -365.57
| 9385 | 89.63 | 182.29 | 7280.75 | -2002.03 | -369.45
| 9480 | 89.6 | 182.2 | 7281.39 | -2096.95 | -373.17
| 9574 | 90.57 | 183.57 | 7281.25 | -2190.83 | -377.9
| 9669 | 90.27 | 182.87 | 7280.55 | -2285.68 | -383.24
| 9764 | 90.84 | 181.67 | 7279.63 | -2380.59 | -387
| 9859 | 90.03 | 182.5 | 7278.91 | -2475.53 | -390.46
| 9954 | 91.07 | 181.96 | 7278 | -2570.45 | -394.15
| 10048 | 89.87 | 180.32 | 7277.23 | -2664.42 | -396.02
| 10143 | 91.21 | 178.82 | 7276.33 | -2759.41 | -395.31
| 10238 | 91.11 | 180.65 | 7274.41 | -2854.39 | -394.87
| 10333 | 88.73 | 180.76 | 7274.54 | -2949.37 | -396.04
| 10427 | 90 | 180.52 | 7275.58 | -3043.36 | -397.09
| 10522 | 89.06 | 180.7 | 7276.36 | -3138.35 | -398.1
| 10616 | 90.37 | 180.77 | 7276.83 | -3232.34 | -399.31
| 10710 | 88.66 | 180.49 | 7277.63 | -3326.32 | -400.34
| 10805 | 88.26 | 179.58 | 7280.18 | -3421.29 | -400.4
| 10899 | 89.43 | 180.37 | 7282.07 | -3515.27 | -400.36
| 10994 | 90.03 | 179.67 | 7282.52 | -3610.27 | -400.39
| 11090 | 89.83 | 179.02 | 7282.64 | -3706.26 | -399.29
| 11182 | 89.06 | 179.25 | 7283.53 | -3798.24 | -397.9
| 11275 | 89.19 | 179.22 | 7284.95 | -3891.22 | -396.66
| 11366 | 90.13 | 179.33 | 7285.49 | -3982.21 | -395.51
| 11461 | 88.86 | 179.87 | 7286.33 | -4077.21 | -394.85
| 11556 | 90.54 | 180.05 | 7286.82 | -4172.2 | -394.78
| 11651 | 89.3 | 179.71 | 7286.96 | -4267.2 | -394.58
| 11746 | 90.1 | 179.05 | 7287.45 | -4362.19 | -393.55
| 11841 | 91.18 | 179.12 | 7286.39 | -4457.17 | -392.04
| 11936 | 91.48 | 178.59 | 7284.19 | -4552.13 | -390.14
| 12031 | 91.11 | 179.18 | 7282.04 | -4647.08 | -388.29
| 12126 | 90.23 | 179.88 | 7280.93 | -4742.07 | -387.51
| 12222 | 89.8 | 179.59 | 7280.91 | -4838.07 | -387.07
| 12317 | 89.09 | 179.22 | 7281.83 | -4933.06 | -386.08
| 12412 | 90.67 | 179.58 | 7282.02 | -5028.05 | -385.09
| 12507 | 88.22 | 178.4 | 7282.94 | -5123.02 | -383.41
| 12603 | 88.99 | 177.9 | 7285.28 | -5218.94 | -380.32
| 12697 | 90.81 | 178.26 | 7285.45 | -5312.89 | -377.17
| 12770 | 90.81 | 178.26 | 7284.41 | -5385.85 | -374.95

## Lookup (hidden)
North Reference | RetunValue | Grid Type | ReturnValue | Deviation Indicator | ReturnValue
| 2 |  | 0 |  | 4
True |  | SPCS-Colorado Central-NAD27 |  | Directional
Grid |  | SPCS-Colorado Central-NAD83 |  | High Angle
|  | SPCS-Colorado North-NAD27 |  | Horizontal
SPCS-Colorado North-NAD83
SPCS-Colorado South-NAD27
SPCS-Colorado South-NAD83
UTM-Zone 12 NAD27
UTM-Zone 12 NAD83
UTM-Zone 13 NAD27
UTM-Zone 13 NAD83