## Data
Header Information | measured depth (ft) | inclination (°) | azimuth (°) | true vertical depth (ft) | northing +N/-S (ft) | easting +E/-W (ft)
Operator Name | 0 | 0 | 0 | 0 | 0 | 0
KERR-MCGEE | 13 | 0 | 0 | 13 | 0 | 0
Operator Number | 97 | 0.81 | 298.6 | 97 | 0.28 | -0.52
47120 | 187 | 1.55 | 300.47 | 186.98 | 1.21 | -2.13
Well Name and Number | 277 | 2.47 | 303.91 | 276.92 | 2.91 | -4.79
SUNFLOWER 7N-17HZ | 385 | 3.52 | 307.82 | 384.77 | 6.24 | -9.34
API Number (if available) | 475 | 4.84 | 312.43 | 474.53 | 10.49 | -14.32
05-123-42069 | 520 | 5.12 | 313.32 | 519.36 | 13.15 | -17.19
Location: QQ SEC TWP RGE | 610 | 6.15 | 310.47 | 608.92 | 19.04 | -23.77
SECTION 8 T2N R65W | 700 | 7.36 | 306.6 | 698.3 | 25.6 | -32.07
Citing Type: Planned or Actual | 790 | 8.83 | 301.79 | 787.4 | 32.68 | -42.57
ACTUAL | 880 | 8.68 | 300.02 | 876.35 | 39.71 | -54.32
Deviation Indicator | 970 | 8.79 | 298.78 | 965.31 | 46.42 | -66.23
Horizontal | 1060 | 8.72 | 296.06 | 1054.26 | 52.73 | -78.39
North Reference | 1150 | 8.81 | 293.48 | 1143.21 | 58.47 | -90.84
True | 1240 | 9.47 | 288.95 | 1232.07 | 63.62 | -104.16
Grid Type | 1330 | 10.33 | 289.26 | 1320.72 | 68.69 | -118.78
#VALUE! | 1421 | 10.3 | 295.28 | 1410.26 | 74.86 | -133.84
| 1556 | 10.45 | 301.17 | 1543.05 | 86.35 | -155.23
| 1646 | 10.77 | 301.45 | 1631.51 | 94.96 | -169.39
| 1736 | 10.78 | 301.08 | 1719.93 | 103.69 | -183.77
| 1829 | 10.97 | 299.93 | 1811.26 | 112.6 | -198.89
| 1982 | 12.39 | 298.55 | 1961.09 | 127.71 | -225.92
| 2077 | 11.67 | 294.48 | 2054 | 136.56 | -243.62
| 2171 | 12.12 | 302.81 | 2145.99 | 145.85 | -260.57
| 2265 | 12.12 | 298.26 | 2237.9 | 155.87 | -277.55
| 2360 | 11.38 | 297.22 | 2330.91 | 164.87 | -294.67
| 2455 | 10.72 | 302.71 | 2424.15 | 173.94 | -310.44
| 2550 | 11.47 | 313.83 | 2517.38 | 185.25 | -324.69
| 2645 | 11.96 | 310.42 | 2610.4 | 198.18 | -339
| 2741 | 10.58 | 305.81 | 2704.55 | 209.78 | -353.72
| 2835 | 11.71 | 306.98 | 2796.78 | 220.57 | -368.34
| 2931 | 11.83 | 303.71 | 2890.76 | 231.89 | -384.31
| 3025 | 11 | 301.63 | 2982.9 | 241.94 | -399.96
| 3121 | 10.3 | 299.89 | 3077.25 | 251.02 | -415.2
| 3216 | 11.56 | 302.68 | 3170.52 | 260.4 | -430.58
| 3311 | 10.86 | 300.94 | 3263.71 | 270.14 | -446.26
| 3406 | 9.88 | 299.33 | 3357.16 | 278.73 | -461.05
| 3501 | 10.63 | 303.33 | 3450.64 | 287.54 | -475.47
| 3597 | 10.26 | 301.59 | 3545.05 | 296.88 | -490.15
| 3692 | 10.75 | 306.52 | 3638.46 | 306.59 | -504.48
| 3787 | 10.19 | 306.63 | 3731.88 | 316.87 | -518.34
| 3882 | 10.69 | 314.18 | 3825.31 | 328.03 | -531.41
| 3977 | 10.08 | 312.23 | 3918.75 | 339.76 | -543.88
| 4072 | 9.19 | 315.47 | 4012.41 | 350.75 | -555.36
| 4167 | 9 | 314.49 | 4106.22 | 361.37 | -565.98
| 4262 | 8.47 | 313.45 | 4200.11 | 371.39 | -576.36
| 4357 | 7.45 | 311.2 | 4294.2 | 380.26 | -586.07
| 4453 | 6.72 | 312.53 | 4389.46 | 388.15 | -594.9
| 4547 | 5.15 | 308.3 | 4482.96 | 394.49 | -602.26
| 4643 | 4.67 | 308.53 | 4578.61 | 399.59 | -608.7
| 4737 | 3.17 | 310.38 | 4672.38 | 403.66 | -613.67
| 4832 | 0.99 | 338.25 | 4767.32 | 406.12 | -615.98
| 4928 | 1.22 | 16.73 | 4863.3 | 407.87 | -615.99
| 5022 | 1.24 | 313.85 | 4957.28 | 409.53 | -616.44
| 5117 | 1.17 | 334.35 | 5052.26 | 411.12 | -617.6
| 5211 | 1.44 | 351.04 | 5146.24 | 413.15 | -618.2
| 5306 | 1.73 | 286.44 | 5241.21 | 414.74 | -619.76
| 5401 | 1.5 | 279.76 | 5336.17 | 415.35 | -622.36
| 5496 | 1.37 | 282.06 | 5431.14 | 415.8 | -624.69
| 5590 | 1.1 | 282.75 | 5525.12 | 416.24 | -626.67
| 5685 | 0.97 | 285.81 | 5620.1 | 416.66 | -628.34
| 5780 | 1.12 | 270.79 | 5715.09 | 416.89 | -630.04
| 5875 | 0.85 | 257.19 | 5810.07 | 416.75 | -631.65
| 5971 | 0.93 | 252.68 | 5906.06 | 416.36 | -633.09
| 6064 | 0.54 | 271.18 | 5999.05 | 416.14 | -634.25
| 6160 | 0.48 | 259.25 | 6095.05 | 416.07 | -635.1
| 6255 | 1.43 | 294.84 | 6190.04 | 416.5 | -636.57
| 6349 | 0.78 | 212.91 | 6284.02 | 416.45 | -637.98
| 6444 | 0.65 | 196.75 | 6379.02 | 415.39 | -638.48
| 6539 | 10.03 | 191.6 | 6473.5 | 406.76 | -640.31
| 6633 | 15.45 | 178.68 | 6565.17 | 386.2 | -641.67
| 6729 | 23.23 | 178.74 | 6655.68 | 354.44 | -640.95
| 6824 | 32.85 | 179.25 | 6739.43 | 309.84 | -640.2
| 6919 | 39.31 | 172.62 | 6816.2 | 254.15 | -635.99
| 7014 | 46.79 | 176.54 | 6885.58 | 189.65 | -630.03
| 7109 | 54.92 | 178.64 | 6945.51 | 116.1 | -627.01
| 7203 | 62.83 | 176.15 | 6994.07 | 35.8 | -623.29
| 7298 | 69.68 | 174.38 | 7032.3 | -50.81 | -616.08
| 7392 | 80.45 | 173.11 | 7056.49 | -140.95 | -606.17
| 7486 | 90.03 | 176.89 | 7064.28 | -234.15 | -598.04
| 7581 | 91.85 | 177.53 | 7062.73 | -329.02 | -593.42
| 7676 | 91.04 | 176.49 | 7060.33 | -423.86 | -588.46
| 7771 | 90.6 | 177.06 | 7058.97 | -518.69 | -583.12
| 7866 | 90 | 177.35 | 7058.47 | -613.58 | -578.49
| 7961 | 90.13 | 177.44 | 7058.37 | -708.48 | -574.17
| 8055 | 91.98 | 176.71 | 7056.63 | -802.34 | -569.37
| 8150 | 89.93 | 175.67 | 7055.05 | -897.11 | -563.06
| 8245 | 89.19 | 176.33 | 7055.78 | -991.87 | -556.43
| 8341 | 88.05 | 177 | 7058.09 | -1087.68 | -550.85
| 8436 | 87.85 | 177.07 | 7061.49 | -1182.49 | -545.94
| 8531 | 87.78 | 177.65 | 7065.11 | -1277.32 | -541.57
| 8626 | 87.52 | 179.18 | 7069.01 | -1372.2 | -538.94
| 8720 | 87.65 | 179.5 | 7072.97 | -1466.11 | -537.86
| 8815 | 88.15 | 178.33 | 7076.45 | -1561.03 | -536.06
| 8910 | 87.85 | 179.63 | 7079.77 | -1655.96 | -534.37
| 9006 | 88.99 | 180.81 | 7082.41 | -1751.92 | -534.74
| 9100 | 88.59 | 180.34 | 7084.4 | -1845.89 | -535.68
| 9196 | 86.97 | 178.95 | 7088.12 | -1941.81 | -535.09
| 9291 | 86.47 | 178.85 | 7093.55 | -2036.64 | -533.27
| 9386 | 86.54 | 177.96 | 7099.34 | -2131.42 | -530.63
| 9481 | 87.92 | 177.9 | 7103.94 | -2226.25 | -527.2
| 9575 | 88.08 | 179.65 | 7107.22 | -2320.16 | -525.19
| 9669 | 89.16 | 180 | 7109.48 | -2414.14 | -524.91
| 9764 | 88.25 | 179.94 | 7111.63 | -2509.11 | -524.86
| 9859 | 87.58 | 180.14 | 7115.08 | -2604.05 | -524.92
| 9954 | 88.42 | 179.64 | 7118.4 | -2698.99 | -524.74
| 10049 | 87.68 | 178.34 | 7121.63 | -2793.91 | -523.07
| 10144 | 87.24 | 179.17 | 7125.84 | -2888.8 | -521.01
| 10238 | 88.83 | 178.27 | 7129.06 | -2982.72 | -518.91
| 10333 | 88.83 | 178.63 | 7131 | -3077.66 | -516.34
| 10428 | 90 | 178.1 | 7131.97 | -3172.62 | -513.63
| 10523 | 89.16 | 179.01 | 7132.67 | -3267.58 | -511.23
| 10616 | 87.68 | 178.88 | 7135.24 | -3360.53 | -509.52
| 10710 | 87.88 | 178.93 | 7138.88 | -3454.44 | -507.73
| 10805 | 88.52 | 178.21 | 7141.86 | -3549.36 | -505.36
| 10900 | 89.4 | 177.86 | 7143.58 | -3644.29 | -502.1
| 10995 | 90.97 | 177.22 | 7143.28 | -3739.2 | -498.02
| 11090 | 91.51 | 177.94 | 7141.22 | -3834.09 | -494.01
| 11182 | 91.31 | 179.13 | 7138.96 | -3926.03 | -491.66
| 11276 | 90.2 | 179.51 | 7137.72 | -4020.01 | -490.54
| 11367 | 90.37 | 179.83 | 7137.27 | -4111.01 | -490.02
| 11462 | 91.44 | 179.02 | 7135.77 | -4205.99 | -489.07
| 11556 | 90.17 | 179.16 | 7134.45 | -4299.97 | -487.57
| 11651 | 90 | 179.22 | 7134.3 | -4394.96 | -486.23
| 11746 | 90.74 | 178.93 | 7133.69 | -4489.94 | -484.7
| 11841 | 91.24 | 179.29 | 7132.05 | -4584.92 | -483.22
| 11936 | 90.2 | 179.35 | 7130.86 | -4679.9 | -482.1
| 12032 | 90.47 | 178.75 | 7130.29 | -4775.89 | -480.5
| 12127 | 90.1 | 177.82 | 7129.82 | -4870.84 | -477.66
| 12222 | 90.23 | 177.49 | 7129.55 | -4965.76 | -473.77
| 12317 | 89.9 | 177.98 | 7129.44 | -5060.69 | -470.02
| 12412 | 89.46 | 177.42 | 7129.97 | -5155.61 | -466.21
| 12508 | 90.94 | 176.88 | 7129.64 | -5251.49 | -461.43
| 12559 | 91.85 | 177.05 | 7128.39 | -5302.4 | -458.73
| 12615 | 91.85 | 177.05 | 7126.59 | -5358.3 | -455.85

## Lookup (hidden)
North Reference | RetunValue | Grid Type | ReturnValue | Deviation Indicator | ReturnValue
| 2 |  | 0 |  | 4
True |  | SPCS-Colorado Central-NAD27 |  | Directional
Grid |  | SPCS-Colorado Central-NAD83 |  | High Angle
|  | SPCS-Colorado North-NAD27 |  | Horizontal
SPCS-Colorado North-NAD83
SPCS-Colorado South-NAD27
SPCS-Colorado South-NAD83
UTM-Zone 12 NAD27
UTM-Zone 12 NAD83
UTM-Zone 13 NAD27
UTM-Zone 13 NAD83