## Data
Header Information | measured depth (ft) | inclination (°) | azimuth (°) | true vertical depth (ft) | northing +N/-S (ft) | easting +E/-W (ft)
Operator Name | 0 | 0 | 249.5 | 0 | 0 | 0
Bonanza Creek | 17 | 0 | 249.5 | 17 | 0 | 0
Operator Number | 117 | 0 | 249.5 | 117 | 0 | 0
8960 | 217 | 0 | 249.5 | 217 | 0 | 0
Well Name and Number | 317 | 0 | 249.5 | 317 | 0 | 0
NORTH PLATTE O34-K31-13HNB | 417 | 0 | 249.5 | 417 | 0 | 0
API Number (if available) | 517 | 0 | 249.5 | 517 | 0 | 0
| 617 | 0 | 249.5 | 617 | 0 | 0
Location: QQ SEC TWP RGE | 717 | 0 | 249.5 | 717 | 0 | 0
| 817 | 0 | 249.5 | 817 | 0 | 0
Citing Type: Planned or Actual | 917 | 0 | 249.5 | 917 | 0 | 0
| 1017 | 0 | 249.5 | 1017 | 0 | 0
Deviation Indicator | 1117 | 0 | 249.5 | 1117 | 0 | 0
0 | 1217 | 0 | 249.5 | 1217 | 0 | 0
North Reference | 1317 | 0 | 249.5 | 1317 | 0 | 0
0 | 1417 | 0 | 249.5 | 1417 | 0 | 0
Grid Type | 1517 | 0 | 249.5 | 1517 | 0 | 0
#VALUE! | 1617 | 0 | 249.5 | 1617 | 0 | 0
| 1717 | 0 | 249.5 | 1717 | 0 | 0
| 1800 | 0 | 249.5 | 1800 | 0 | 0
| 1817 | 0.34 | 249.5 | 1817 | -0.02 | -0.05
| 1917 | 2.34 | 249.5 | 1916.97 | -0.84 | -2.24
| 2017 | 4.34 | 249.5 | 2016.79 | -2.88 | -7.69
| 2117 | 6.34 | 249.5 | 2116.35 | -6.14 | -16.41
| 2217 | 8.34 | 249.5 | 2215.53 | -10.61 | -28.38
| 2317 | 10.34 | 249.5 | 2314.2 | -16.29 | -43.58
| 2417 | 12.34 | 249.5 | 2412.24 | -23.18 | -61.99
| 2517 | 14.34 | 249.5 | 2509.54 | -31.26 | -83.61
| 2617 | 16.34 | 249.5 | 2605.97 | -40.52 | -108.38
| 2717 | 18.34 | 249.5 | 2701.42 | -50.96 | -136.3
| 2817 | 20.34 | 249.5 | 2795.77 | -62.56 | -167.32
| 2917 | 22.34 | 249.5 | 2888.91 | -75.3 | -201.4
| 3017 | 24.34 | 249.5 | 2980.72 | -89.17 | -238.51
| 3117 | 26.34 | 249.5 | 3071.1 | -104.16 | -278.6
| 3217 | 28.34 | 249.5 | 3159.92 | -120.25 | -321.61
| 3280 | 29.6 | 249.5 | 3215.04 | -130.93 | -350.19
| 3317 | 29.6 | 249.5 | 3247.21 | -137.33 | -367.31
| 3382 | 29.6 | 249.5 | 3303.73 | -148.58 | -397.38
| 3417 | 29.6 | 249.5 | 3334.16 | -154.63 | -413.58
| 3517 | 29.6 | 249.5 | 3421.11 | -171.93 | -459.84
| 3617 | 29.6 | 249.5 | 3508.06 | -189.23 | -506.11
| 3717 | 29.6 | 249.5 | 3595.01 | -206.53 | -552.38
| 3817 | 29.6 | 249.5 | 3681.96 | -223.82 | -598.64
| 3917 | 29.6 | 249.5 | 3768.91 | -241.12 | -644.91
| 4017 | 29.6 | 249.5 | 3855.86 | -258.42 | -691.17
| 4117 | 29.6 | 249.5 | 3942.81 | -275.72 | -737.44
| 4217 | 29.6 | 249.5 | 4029.76 | -293.02 | -783.71
| 4317 | 29.6 | 249.5 | 4116.71 | -310.31 | -829.97
| 4417 | 29.6 | 249.5 | 4203.65 | -327.61 | -876.24
| 4517 | 29.6 | 249.5 | 4290.6 | -344.91 | -922.51
| 4617 | 29.6 | 249.5 | 4377.55 | -362.21 | -968.77
| 4717 | 29.6 | 249.5 | 4464.5 | -379.51 | -1015.04
| 4817 | 29.6 | 249.5 | 4551.45 | -396.81 | -1061.3
| 4917 | 29.6 | 249.5 | 4638.4 | -414.1 | -1107.57
| 5017 | 29.6 | 249.5 | 4725.35 | -431.4 | -1153.84
| 5117 | 29.6 | 249.5 | 4812.3 | -448.7 | -1200.1
| 5217 | 29.6 | 249.5 | 4899.25 | -466 | -1246.37
| 5317 | 29.6 | 249.5 | 4986.2 | -483.3 | -1292.63
| 5417 | 29.6 | 249.5 | 5073.15 | -500.59 | -1338.9
| 5517 | 29.6 | 249.5 | 5160.1 | -517.89 | -1385.17
| 5617 | 29.6 | 249.5 | 5247.05 | -535.19 | -1431.43
| 5717 | 29.6 | 249.5 | 5334 | -552.49 | -1477.7
| 5817 | 29.6 | 249.5 | 5420.95 | -569.79 | -1523.97
| 5917 | 29.6 | 249.5 | 5507.9 | -587.09 | -1570.23
| 6017 | 29.6 | 249.5 | 5594.85 | -604.38 | -1616.5
| 6117 | 29.6 | 249.5 | 5681.8 | -621.68 | -1662.76
| 6145 | 29.6 | 249.5 | 5706.14 | -626.53 | -1675.72
| 6179 | 29.6 | 249.5 | 5735.71 | -632.41 | -1691.45
| 6195 | 29.6 | 249.5 | 5749.62 | -635.17 | -1698.85
| 6217 | 28.576 | 254.011 | 5768.84 | -638.53 | -1709
| 6253 | 27.249 | 261.989 | 5800.67 | -642.05 | -1725.44
| 6267 | 26.862 | 265.267 | 5813.14 | -642.76 | -1731.77
| 6317 | 26.131 | 277.505 | 5857.92 | -642.25 | -1753.96
| 6329 | 26.113 | 280.503 | 5868.69 | -641.42 | -1759.18
| 6417 | 27.822 | 301.619 | 5947.3 | -627.09 | -1795.79
| 6517 | 33.016 | 320.902 | 6033.71 | -593.61 | -1832.96
| 6617 | 40.375 | 334.666 | 6113.98 | -543.04 | -1864.1
| 6717 | 48.918 | 344.57 | 6185.14 | -477.23 | -1888.06
| 6817 | 58.109 | 352.11 | 6244.6 | -398.61 | -1903.96
| 6917 | 67.663 | 358.248 | 6290.16 | -310.06 | -1911.23
| 6941.1 | 70 | 359.59 | 6298.86 | -287.6 | -1911.65
| 7011.1 | 70 | 359.59 | 6322.8 | -221.82 | -1912.12
| 7017 | 70.649 | 359.59 | 6324.79 | -216.26 | -1912.16
| 7117 | 81.649 | 359.59 | 6348.69 | -119.32 | -1912.85
| 7193.06 | 90.016 | 359.59 | 6354.21 | -43.53 | -1913.39
| 7217 | 90.016 | 359.59 | 6354.21 | -19.59 | -1913.57
| 7317 | 90.016 | 359.59 | 6354.18 | 80.4 | -1914.28
| 7417 | 90.016 | 359.59 | 6354.15 | 180.4 | -1915
| 7517 | 90.016 | 359.59 | 6354.12 | 280.4 | -1915.71
| 7617 | 90.016 | 359.59 | 6354.09 | 380.4 | -1916.43
| 7717 | 90.016 | 359.59 | 6354.06 | 480.39 | -1917.14
| 7817 | 90.016 | 359.59 | 6354.04 | 580.39 | -1917.86
| 7917 | 90.016 | 359.59 | 6354.01 | 680.39 | -1918.57
| 8017 | 90.016 | 359.59 | 6353.98 | 780.39 | -1919.29
| 8117 | 90.016 | 359.59 | 6353.95 | 880.38 | -1920
| 8217 | 90.016 | 359.59 | 6353.92 | 980.38 | -1920.72
| 8317 | 90.016 | 359.59 | 6353.89 | 1080.38 | -1921.43
| 8417 | 90.016 | 359.59 | 6353.86 | 1180.38 | -1922.15
| 8517 | 90.016 | 359.59 | 6353.84 | 1280.37 | -1922.86
| 8617 | 90.016 | 359.59 | 6353.81 | 1380.37 | -1923.58
| 8717 | 90.016 | 359.59 | 6353.78 | 1480.37 | -1924.29
| 8817 | 90.016 | 359.59 | 6353.75 | 1580.37 | -1925.01
| 8917 | 90.016 | 359.59 | 6353.72 | 1680.36 | -1925.72
| 9017 | 90.016 | 359.59 | 6353.69 | 1780.36 | -1926.44
| 9117 | 90.016 | 359.59 | 6353.67 | 1880.36 | -1927.15
| 9217 | 90.016 | 359.59 | 6353.64 | 1980.36 | -1927.87
| 9317 | 90.016 | 359.59 | 6353.61 | 2080.35 | -1928.58
| 9417 | 90.016 | 359.59 | 6353.58 | 2180.35 | -1929.3
| 9517 | 90.016 | 359.59 | 6353.55 | 2280.35 | -1930.01
| 9617 | 90.016 | 359.59 | 6353.52 | 2380.35 | -1930.73
| 9717 | 90.016 | 359.59 | 6353.5 | 2480.34 | -1931.45
| 9817 | 90.016 | 359.59 | 6353.47 | 2580.34 | -1932.16
| 9917 | 90.016 | 359.59 | 6353.44 | 2680.34 | -1932.88
| 10017 | 90.016 | 359.59 | 6353.41 | 2780.34 | -1933.59
| 10117 | 90.016 | 359.59 | 6353.38 | 2880.33 | -1934.31
| 10217 | 90.016 | 359.59 | 6353.35 | 2980.33 | -1935.02
| 10317 | 90.016 | 359.59 | 6353.33 | 3080.33 | -1935.74
| 10417 | 90.016 | 359.59 | 6353.3 | 3180.33 | -1936.45
| 10517 | 90.016 | 359.59 | 6353.27 | 3280.32 | -1937.17
| 10617 | 90.016 | 359.59 | 6353.24 | 3380.32 | -1937.88
| 10717 | 90.016 | 359.59 | 6353.21 | 3480.32 | -1938.6
| 10817 | 90.016 | 359.59 | 6353.18 | 3580.32 | -1939.31
| 10917 | 90.016 | 359.59 | 6353.15 | 3680.31 | -1940.03
| 11017 | 90.016 | 359.59 | 6353.13 | 3780.31 | -1940.74
| 11117 | 90.016 | 359.59 | 6353.1 | 3880.31 | -1941.46
| 11217 | 90.016 | 359.59 | 6353.07 | 3980.3 | -1942.17
| 11317 | 90.016 | 359.59 | 6353.04 | 4080.3 | -1942.89
| 11417 | 90.016 | 359.59 | 6353.01 | 4180.3 | -1943.6
| 11462.8 | 90.016 | 359.59 | 6353 | 4226.1 | -1943.93

## Lookup (hidden)
North Reference | RetunValue | Grid Type | ReturnValue | Deviation Indicator | ReturnValue
| 1 |  | 0 |  | 1
True |  | SPCS-Colorado Central-NAD27 |  | Directional
Grid |  | SPCS-Colorado Central-NAD83 |  | High Angle
|  | SPCS-Colorado North-NAD27 |  | Horizontal
SPCS-Colorado North-NAD83
SPCS-Colorado South-NAD27
SPCS-Colorado South-NAD83
UTM-Zone 12 NAD27
UTM-Zone 12 NAD83
UTM-Zone 13 NAD27
UTM-Zone 13 NAD83