## Data
Header Information | measured depth (ft) | inclination (°) | azimuth (°) | true vertical depth (ft) | northing +N/-S (ft) | easting +E/-W (ft)
Operator Name | 0 | 0 | 173.85 | 0 | 0 | 0
Bonanza Creek | 17 | 0 | 173.85 | 17 | 0 | 0
Operator Number | 117 | 0 | 173.85 | 117 | 0 | 0
8960 | 217 | 0 | 173.85 | 217 | 0 | 0
Well Name and Number | 317 | 0 | 173.85 | 317 | 0 | 0
NORTH PLATTE Y44-U41-13HNB | 417 | 0 | 173.85 | 417 | 0 | 0
API Number (if available) | 517 | 0 | 173.85 | 517 | 0 | 0
05-123-42479 | 617 | 0 | 173.85 | 617 | 0 | 0
Location: QQ SEC TWP RGE | 717 | 0 | 173.85 | 717 | 0 | 0
SESE 13 5N 63W | 817 | 0 | 173.85 | 817 | 0 | 0
Citing Type: Planned or Actual | 917 | 0 | 173.85 | 917 | 0 | 0
PLANNED | 1017 | 0 | 173.85 | 1017 | 0 | 0
Deviation Indicator | 1117 | 0 | 173.85 | 1117 | 0 | 0
Horizontal | 1217 | 0 | 173.85 | 1217 | 0 | 0
North Reference | 1317 | 0 | 173.85 | 1317 | 0 | 0
True | 1417 | 0 | 173.85 | 1417 | 0 | 0
Grid Type | 1517 | 0 | 173.85 | 1517 | 0 | 0
#VALUE! | 1617 | 0 | 173.85 | 1617 | 0 | 0
| 1717 | 0 | 173.85 | 1717 | 0 | 0
| 1817 | 0 | 173.85 | 1817 | 0 | 0
| 1917 | 0 | 173.85 | 1917 | 0 | 0
| 2017 | 0 | 173.85 | 2017 | 0 | 0
| 2117 | 0 | 173.85 | 2117 | 0 | 0
| 2200 | 0 | 173.85 | 2200 | 0 | 0
| 2217 | 0.34 | 173.85 | 2217 | -0.05 | 0.01
| 2317 | 2.34 | 173.85 | 2316.97 | -2.38 | 0.26
| 2417 | 4.34 | 173.85 | 2416.79 | -8.17 | 0.88
| 2517 | 6.34 | 173.85 | 2516.35 | -17.42 | 1.88
| 2617 | 8.34 | 173.85 | 2615.53 | -30.12 | 3.25
| 2717 | 10.34 | 173.85 | 2714.2 | -46.26 | 4.98
| 2817 | 12.34 | 173.85 | 2812.24 | -65.81 | 7.09
| 2917 | 14.34 | 173.85 | 2909.54 | -88.74 | 9.56
| 3017 | 16.34 | 173.85 | 3005.97 | -115.05 | 12.4
| 3050 | 17 | 173.85 | 3037.58 | -124.46 | 13.41
| 3117 | 17 | 173.85 | 3101.66 | -143.93 | 15.51
| 3217 | 17 | 173.85 | 3197.29 | -173 | 18.64
| 3317 | 17 | 173.85 | 3292.92 | -202.07 | 21.77
| 3369 | 17 | 173.85 | 3342.64 | -217.19 | 23.4
| 3417 | 17 | 173.85 | 3388.55 | -231.14 | 24.91
| 3517 | 17 | 173.85 | 3484.18 | -260.21 | 28.04
| 3617 | 17 | 173.85 | 3579.81 | -289.28 | 31.17
| 3717 | 17 | 173.85 | 3675.44 | -318.35 | 34.3
| 3817 | 17 | 173.85 | 3771.07 | -347.42 | 37.43
| 3917 | 17 | 173.85 | 3866.7 | -376.48 | 40.57
| 4017 | 17 | 173.85 | 3962.33 | -405.55 | 43.7
| 4117 | 17 | 173.85 | 4057.96 | -434.62 | 46.83
| 4217 | 17 | 173.85 | 4153.59 | -463.69 | 49.96
| 4300.83 | 17 | 173.85 | 4233.76 | -488.06 | 52.59
| 4317 | 16.677 | 173.85 | 4249.23 | -492.72 | 53.09
| 4417 | 14.677 | 173.85 | 4345.51 | -519.58 | 55.99
| 4517 | 12.677 | 173.85 | 4442.67 | -543.09 | 58.52
| 4617 | 10.677 | 173.85 | 4540.6 | -563.21 | 60.69
| 4717 | 8.677 | 173.85 | 4639.17 | -579.92 | 62.49
| 4817 | 6.677 | 173.85 | 4738.27 | -593.2 | 63.92
| 4917 | 4.677 | 173.85 | 4837.77 | -603.04 | 64.98
| 5017 | 2.677 | 173.85 | 4937.56 | -609.41 | 65.67
| 5117 | 0.677 | 173.85 | 5037.51 | -612.32 | 65.98
| 5150.83 | 0 | 358.935 | 5071.35 | -612.52 | 66
| 5217 | 0 | 358.935 | 5137.51 | -612.52 | 66
| 5317 | 0 | 358.935 | 5237.51 | -612.52 | 66
| 5417 | 0 | 358.935 | 5337.51 | -612.52 | 66
| 5517 | 0 | 358.935 | 5437.51 | -612.52 | 66
| 5617 | 0 | 358.935 | 5537.51 | -612.52 | 66
| 5717 | 0 | 358.935 | 5637.51 | -612.52 | 66
| 5817 | 0 | 358.935 | 5737.51 | -612.52 | 66
| 5873.83 | 0 | 358.935 | 5794.35 | -612.52 | 66
| 5917 | 4.748 | 358.935 | 5837.46 | -610.73 | 65.97
| 6017 | 15.748 | 358.935 | 5935.72 | -592.97 | 65.64
| 6117 | 26.748 | 358.935 | 6028.77 | -556.79 | 64.96
| 6133 | 28.508 | 358.935 | 6042.95 | -549.37 | 64.83
| 6163 | 31.808 | 358.935 | 6068.88 | -534.31 | 64.55
| 6201 | 35.988 | 358.935 | 6100.42 | -513.12 | 64.15
| 6217 | 37.748 | 358.935 | 6113.22 | -503.52 | 63.97
| 6240 | 40.278 | 358.935 | 6131.09 | -489.05 | 63.7
| 6254 | 41.818 | 358.935 | 6141.65 | -479.86 | 63.53
| 6315 | 48.528 | 358.935 | 6184.62 | -436.63 | 62.73
| 6317 | 48.748 | 358.935 | 6185.95 | -435.12 | 62.7
| 6417 | 59.748 | 358.935 | 6244.28 | -354.11 | 61.2
| 6510.2 | 70 | 358.935 | 6283.8 | -269.86 | 59.63
| 6517 | 70 | 358.935 | 6286.13 | -263.46 | 59.51
| 6580.2 | 70 | 358.935 | 6307.74 | -204.09 | 58.41
| 6617 | 74.048 | 358.935 | 6319.1 | -169.1 | 57.76
| 6717 | 85.048 | 358.935 | 6337.21 | -70.92 | 55.93
| 6762.04 | 90.002 | 358.935 | 6339.16 | -25.95 | 55.1
| 6817 | 90.002 | 358.935 | 6339.16 | 29 | 54.08
| 6917 | 90.002 | 358.935 | 6339.15 | 128.99 | 52.22
| 7017 | 90.002 | 358.935 | 6339.15 | 228.97 | 50.36
| 7117 | 90.002 | 358.935 | 6339.14 | 328.95 | 48.5
| 7217 | 90.002 | 358.935 | 6339.14 | 428.94 | 46.64
| 7317 | 90.002 | 358.935 | 6339.14 | 528.92 | 44.79
| 7417 | 90.002 | 358.935 | 6339.13 | 628.9 | 42.93
| 7517 | 90.002 | 358.935 | 6339.13 | 728.88 | 41.07
| 7617 | 90.002 | 358.935 | 6339.13 | 828.87 | 39.21
| 7717 | 90.002 | 358.935 | 6339.12 | 928.85 | 37.35
| 7817 | 90.002 | 358.935 | 6339.12 | 1028.83 | 35.5
| 7917 | 90.002 | 358.935 | 6339.12 | 1128.81 | 33.64
| 8017 | 90.002 | 358.935 | 6339.11 | 1228.8 | 31.78
| 8117 | 90.002 | 358.935 | 6339.11 | 1328.78 | 29.92
| 8217 | 90.002 | 358.935 | 6339.1 | 1428.76 | 28.06
| 8317 | 90.002 | 358.935 | 6339.1 | 1528.75 | 26.21
| 8417 | 90.002 | 358.935 | 6339.1 | 1628.73 | 24.35
| 8517 | 90.002 | 358.935 | 6339.09 | 1728.71 | 22.49
| 8617 | 90.002 | 358.935 | 6339.09 | 1828.69 | 20.63
| 8717 | 90.002 | 358.935 | 6339.09 | 1928.68 | 18.78
| 8817 | 90.002 | 358.935 | 6339.08 | 2028.66 | 16.92
| 8917 | 90.002 | 358.935 | 6339.08 | 2128.64 | 15.06
| 9017 | 90.002 | 358.935 | 6339.08 | 2228.62 | 13.2
| 9117 | 90.002 | 358.935 | 6339.07 | 2328.61 | 11.34
| 9217 | 90.002 | 358.935 | 6339.07 | 2428.59 | 9.49
| 9317 | 90.002 | 358.935 | 6339.06 | 2528.57 | 7.63
| 9417 | 90.002 | 358.935 | 6339.06 | 2628.56 | 5.77
| 9517 | 90.002 | 358.935 | 6339.06 | 2728.54 | 3.91
| 9617 | 90.002 | 358.935 | 6339.05 | 2828.52 | 2.05
| 9717 | 90.002 | 358.935 | 6339.05 | 2928.5 | 0.2
| 9817 | 90.002 | 358.935 | 6339.05 | 3028.49 | -1.66
| 9917 | 90.002 | 358.935 | 6339.04 | 3128.47 | -3.52
| 10017 | 90.002 | 358.935 | 6339.04 | 3228.45 | -5.38
| 10117 | 90.002 | 358.935 | 6339.03 | 3328.43 | -7.24
| 10217 | 90.002 | 358.935 | 6339.03 | 3428.42 | -9.09
| 10317 | 90.002 | 358.935 | 6339.03 | 3528.4 | -10.95
| 10417 | 90.002 | 358.935 | 6339.02 | 3628.38 | -12.81
| 10517 | 90.002 | 358.935 | 6339.02 | 3728.37 | -14.67
| 10617 | 90.002 | 358.935 | 6339.02 | 3828.35 | -16.52
| 10717 | 90.002 | 358.935 | 6339.01 | 3928.33 | -18.38
| 10817 | 90.002 | 358.935 | 6339.01 | 4028.31 | -20.24
| 10917 | 90.002 | 358.935 | 6339.01 | 4128.3 | -22.1
| 11017 | 90.002 | 358.935 | 6339 | 4228.28 | -23.96
| 11076.69 | 90.002 | 358.935 | 6339 | 4287.95 | -25.07

## Lookup (hidden)
North Reference | RetunValue | Grid Type | ReturnValue | Deviation Indicator | ReturnValue
| 2 |  | 0 |  | 4
True |  | SPCS-Colorado Central-NAD27 |  | Directional
Grid |  | SPCS-Colorado Central-NAD83 |  | High Angle
|  | SPCS-Colorado North-NAD27 |  | Horizontal
SPCS-Colorado North-NAD83
SPCS-Colorado South-NAD27
SPCS-Colorado South-NAD83
UTM-Zone 12 NAD27
UTM-Zone 12 NAD83
UTM-Zone 13 NAD27
UTM-Zone 13 NAD83