## Data
Header Information | measured depth (ft) | inclination (°) | azimuth (°) | true vertical depth (ft) | northing +N/-S (ft) | easting +E/-W (ft)
Operator Name | 0 | 0 | 143 | 0 | 0 | 0
Bonanza Creek | 17 | 0 | 143 | 17 | 0 | 0
Operator Number | 117 | 0 | 143 | 117 | 0 | 0
8960 | 217 | 0 | 143 | 217 | 0 | 0
Well Name and Number | 317 | 0 | 143 | 317 | 0 | 0
NORTH PLATTE Y-U-13HC | 417 | 0 | 143 | 417 | 0 | 0
API Number (if available) | 517 | 0 | 143 | 517 | 0 | 0
05-123-42480 | 617 | 0 | 143 | 617 | 0 | 0
Location: QQ SEC TWP RGE | 717 | 0 | 143 | 717 | 0 | 0
SESE 13 5N 63W | 817 | 0 | 143 | 817 | 0 | 0
Citing Type: Planned or Actual | 917 | 0 | 143 | 917 | 0 | 0
PLANNED | 1017 | 0 | 143 | 1017 | 0 | 0
Deviation Indicator | 1117 | 0 | 143 | 1117 | 0 | 0
Horizontal | 1217 | 0 | 143 | 1217 | 0 | 0
North Reference | 1317 | 0 | 143 | 1317 | 0 | 0
True | 1417 | 0 | 143 | 1417 | 0 | 0
Grid Type | 1517 | 0 | 143 | 1517 | 0 | 0
#VALUE! | 1617 | 0 | 143 | 1617 | 0 | 0
| 1717 | 0 | 143 | 1717 | 0 | 0
| 1817 | 0 | 143 | 1817 | 0 | 0
| 1917 | 0 | 143 | 1917 | 0 | 0
| 2017 | 0 | 143 | 2017 | 0 | 0
| 2117 | 0 | 143 | 2117 | 0 | 0
| 2200 | 0 | 143 | 2200 | 0 | 0
| 2217 | 0.34 | 143 | 2217 | -0.04 | 0.03
| 2317 | 2.34 | 143 | 2316.97 | -1.91 | 1.44
| 2417 | 4.34 | 143 | 2416.79 | -6.56 | 4.94
| 2517 | 6.34 | 143 | 2516.35 | -13.99 | 10.54
| 2617 | 8.34 | 143 | 2615.53 | -24.2 | 18.23
| 2717 | 10.34 | 143 | 2714.2 | -37.16 | 28
| 2817 | 12.34 | 143 | 2812.24 | -52.86 | 39.83
| 2917 | 14.34 | 143 | 2909.54 | -71.28 | 53.72
| 2925 | 14.5 | 143 | 2917.29 | -72.88 | 54.92
| 3017 | 14.5 | 143 | 3006.36 | -91.27 | 68.78
| 3117 | 14.5 | 143 | 3103.17 | -111.27 | 83.85
| 3217 | 14.5 | 143 | 3199.98 | -131.26 | 98.92
| 3317 | 14.5 | 143 | 3296.8 | -151.26 | 113.98
| 3391.58 | 14.5 | 143 | 3369 | -166.17 | 125.22
| 3417 | 14.5 | 143 | 3393.61 | -171.26 | 129.05
| 3517 | 14.5 | 143 | 3490.43 | -191.25 | 144.12
| 3617 | 14.5 | 143 | 3587.24 | -211.25 | 159.19
| 3717 | 14.5 | 143 | 3684.06 | -231.25 | 174.26
| 3817 | 14.5 | 143 | 3780.87 | -251.24 | 189.32
| 3917 | 14.5 | 143 | 3877.69 | -271.24 | 204.39
| 4017 | 14.5 | 143 | 3974.5 | -291.23 | 219.46
| 4117 | 14.5 | 143 | 4071.32 | -311.23 | 234.53
| 4217 | 14.5 | 143 | 4168.13 | -331.23 | 249.6
| 4317 | 14.5 | 143 | 4264.95 | -351.22 | 264.67
| 4417 | 14.5 | 143 | 4361.76 | -371.22 | 279.73
| 4517 | 14.5 | 143 | 4458.58 | -391.22 | 294.8
| 4617 | 14.5 | 143 | 4555.39 | -411.21 | 309.87
| 4717 | 14.5 | 143 | 4652.21 | -431.21 | 324.94
| 4817 | 14.5 | 143 | 4749.02 | -451.2 | 340.01
| 4917 | 14.5 | 143 | 4845.84 | -471.2 | 355.08
| 5017 | 14.5 | 143 | 4942.65 | -491.2 | 370.14
| 5117 | 14.5 | 143 | 5039.47 | -511.19 | 385.21
| 5155.97 | 14.5 | 143 | 5077.2 | -518.99 | 391.08
| 5217 | 13.279 | 143 | 5136.44 | -530.69 | 399.9
| 5317 | 11.279 | 143 | 5234.15 | -547.67 | 412.7
| 5417 | 9.279 | 143 | 5332.54 | -561.92 | 423.44
| 5517 | 7.279 | 143 | 5431.49 | -573.42 | 432.1
| 5617 | 5.279 | 143 | 5530.88 | -582.16 | 438.69
| 5717 | 3.279 | 143 | 5630.6 | -588.12 | 443.18
| 5817 | 1.279 | 143 | 5730.52 | -591.29 | 445.57
| 5880.97 | 0 | 358.823 | 5794.48 | -591.86 | 446
| 5917 | 0 | 358.823 | 5830.51 | -591.86 | 446
| 6017 | 0 | 358.823 | 5930.51 | -591.86 | 446
| 6041.77 | 0 | 358.823 | 5955.28 | -591.86 | 446
| 6117 | 8.275 | 358.823 | 6030.25 | -586.44 | 445.89
| 6217 | 19.275 | 358.823 | 6127.22 | -562.67 | 445.4
| 6221.01 | 19.716 | 358.823 | 6131 | -561.33 | 445.37
| 6253.25 | 23.263 | 358.823 | 6161 | -549.53 | 445.13
| 6295.39 | 27.898 | 358.823 | 6199 | -531.34 | 444.76
| 6317 | 30.275 | 358.823 | 6217.88 | -520.84 | 444.54
| 6340.62 | 32.873 | 358.823 | 6238 | -508.48 | 444.29
| 6357.47 | 34.726 | 358.823 | 6252 | -499.11 | 444.09
| 6417 | 41.275 | 358.823 | 6298.89 | -462.48 | 443.34
| 6436.09 | 43.375 | 358.823 | 6313 | -449.63 | 443.08
| 6470.19 | 47.125 | 358.823 | 6337 | -425.42 | 442.58
| 6517 | 52.275 | 358.823 | 6367.27 | -389.74 | 441.85
| 6543.6 | 55.201 | 358.823 | 6383 | -368.3 | 441.41
| 6596.64 | 61.035 | 358.823 | 6411 | -323.29 | 440.48
| 6617 | 63.275 | 358.823 | 6420.51 | -305.29 | 440.11
| 6678.14 | 70 | 358.823 | 6444.74 | -249.21 | 438.96
| 6717 | 70 | 358.823 | 6458.03 | -212.7 | 438.21
| 6748.14 | 70 | 358.823 | 6468.68 | -183.45 | 437.61
| 6752.03 | 70.428 | 358.823 | 6470 | -179.79 | 437.53
| 6817 | 77.575 | 358.823 | 6487.9 | -117.38 | 436.25
| 6864.6 | 82.811 | 358.823 | 6496 | -70.51 | 435.29
| 6917 | 88.575 | 358.824 | 6499.93 | -18.29 | 434.22
| 6929.97 | 90.001 | 358.824 | 6500.09 | -5.33 | 433.95
| 7017 | 90.001 | 358.824 | 6500.09 | 81.69 | 432.16
| 7117 | 90.001 | 358.824 | 6500.09 | 181.67 | 430.11
| 7217 | 90.001 | 358.824 | 6500.09 | 281.65 | 428.06
| 7317 | 90.001 | 358.824 | 6500.09 | 381.63 | 426
| 7417 | 90.001 | 358.824 | 6500.08 | 481.61 | 423.95
| 7517 | 90.001 | 358.824 | 6500.08 | 581.59 | 421.9
| 7617 | 90.001 | 358.824 | 6500.08 | 681.56 | 419.85
| 7717 | 90.001 | 358.824 | 6500.08 | 781.54 | 417.79
| 7817 | 90.001 | 358.824 | 6500.08 | 881.52 | 415.74
| 7917 | 90.001 | 358.824 | 6500.07 | 981.5 | 413.69
| 8017 | 90.001 | 358.824 | 6500.07 | 1081.48 | 411.63
| 8117 | 90.001 | 358.824 | 6500.07 | 1181.46 | 409.58
| 8217 | 90.001 | 358.824 | 6500.07 | 1281.44 | 407.53
| 8317 | 90.001 | 358.824 | 6500.06 | 1381.42 | 405.47
| 8417 | 90.001 | 358.824 | 6500.06 | 1481.4 | 403.42
| 8517 | 90.001 | 358.824 | 6500.06 | 1581.37 | 401.37
| 8617 | 90.001 | 358.824 | 6500.06 | 1681.35 | 399.31
| 8717 | 90.001 | 358.824 | 6500.06 | 1781.33 | 397.26
| 8817 | 90.001 | 358.824 | 6500.05 | 1881.31 | 395.21
| 8917 | 90.001 | 358.824 | 6500.05 | 1981.29 | 393.16
| 9017 | 90.001 | 358.824 | 6500.05 | 2081.27 | 391.1
| 9117 | 90.001 | 358.824 | 6500.05 | 2181.25 | 389.05
| 9217 | 90.001 | 358.824 | 6500.04 | 2281.23 | 387
| 9317 | 90.001 | 358.824 | 6500.04 | 2381.21 | 384.94
| 9417 | 90.001 | 358.824 | 6500.04 | 2481.18 | 382.89
| 9517 | 90.001 | 358.824 | 6500.04 | 2581.16 | 380.84
| 9617 | 90.001 | 358.824 | 6500.04 | 2681.14 | 378.78
| 9717 | 90.001 | 358.824 | 6500.03 | 2781.12 | 376.73
| 9817 | 90.001 | 358.824 | 6500.03 | 2881.1 | 374.68
| 9917 | 90.001 | 358.824 | 6500.03 | 2981.08 | 372.63
| 10017 | 90.001 | 358.824 | 6500.03 | 3081.06 | 370.57
| 10117 | 90.001 | 358.824 | 6500.02 | 3181.04 | 368.52
| 10217 | 90.001 | 358.824 | 6500.02 | 3281.02 | 366.47
| 10317 | 90.001 | 358.824 | 6500.02 | 3381 | 364.41
| 10417 | 90.001 | 358.824 | 6500.02 | 3480.97 | 362.36
| 10517 | 90.001 | 358.824 | 6500.02 | 3580.95 | 360.31
| 10617 | 90.001 | 358.824 | 6500.01 | 3680.93 | 358.25
| 10717 | 90.001 | 358.824 | 6500.01 | 3780.91 | 356.2
| 10817 | 90.001 | 358.824 | 6500.01 | 3880.89 | 354.15
| 10917 | 90.001 | 358.824 | 6500.01 | 3980.87 | 352.09
| 11017 | 90.001 | 358.824 | 6500.01 | 4080.85 | 350.04
| 11117 | 90.001 | 358.824 | 6500 | 4180.83 | 347.99
| 11217 | 90.001 | 358.824 | 6500 | 4280.81 | 345.94
| 11246.02 | 90.001 | 358.824 | 6500 | 4309.82 | 345.34

## Lookup (hidden)
North Reference | RetunValue | Grid Type | ReturnValue | Deviation Indicator | ReturnValue
| 2 |  | 0 |  | 4
True |  | SPCS-Colorado Central-NAD27 |  | Directional
Grid |  | SPCS-Colorado Central-NAD83 |  | High Angle
|  | SPCS-Colorado North-NAD27 |  | Horizontal
SPCS-Colorado North-NAD83
SPCS-Colorado South-NAD27
SPCS-Colorado South-NAD83
UTM-Zone 12 NAD27
UTM-Zone 12 NAD83
UTM-Zone 13 NAD27
UTM-Zone 13 NAD83