## Data
Header Information | measured depth (ft) | inclination (°) | azimuth (°) | true vertical depth (ft) | northing +N/-S (ft) | easting +E/-W (ft)
Operator Name | 0 | 0 | 0 | 0 | 0 | 0
Javernick Oil | 400 | 1.8 | 122.7 | 399.93 | -3.39 | 5.29
Operator Number | 430 | 1.6 | 126.6 | 429.92 | -3.9 | 6.02
44390 | 525 | 1.5 | 131.2 | 524.89 | -5.51 | 8.02
Well Name and Number | 590 | 1.3 | 124.6 | 589.87 | -6.49 | 9.27
Chandler Creek 24-32 | 687 | 1.6 | 135.9 | 686.83 | -8.08 | 11.12
API Number (if available) | 780 | 1.3 | 138.7 | 779.8 | -9.81 | 12.71
05-043-06196-00 | 874 | 1.6 | 136 | 873.77 | -11.55 | 14.33
Location: QQ SEC TWP RGE | 965 | 1.5 | 137.9 | 964.74 | -13.35 | 16.01
SESW Section 32-T19S-R69W | 1090 | 1.6 | 137.7 | 1089.69 | -15.86 | 18.28
Citing Type: Planned or Actual | 1151 | 1.9 | 132 | 1150.67 | -17.16 | 19.61
Actual | 1245 | 2.2 | 146.1 | 1244.61 | -19.7 | 21.77
Deviation Indicator | 1337 | 2.3 | 143.2 | 1336.54 | -22.65 | 23.86
Directional | 1430 | 2.5 | 136 | 1429.45 | -25.6 | 26.39
North Reference | 1521 | 2.4 | 135 | 1520.37 | -28.38 | 29.12
True | 1614 | 2.7 | 136.7 | 1613.28 | -31.35 | 31.99
Grid Type | 1708 | 3 | 130.9 | 1707.16 | -34.57 | 35.37
#VALUE! | 1801 | 2.8 | 134.3 | 1800.04 | -37.75 | 38.84
| 1895 | 2.8 | 144.1 | 1893.93 | -41.21 | 41.83
| 1986 | 2.5 | 144.2 | 1984.83 | -44.62 | 44.29
| 2077 | 2.5 | 148.9 | 2075.75 | -47.93 | 46.48
| 2171 | 2.9 | 151.7 | 2169.64 | -51.78 | 48.66
| 2265 | 3.2 | 151.7 | 2263.51 | -56.18 | 51.03
| 2359 | 3 | 154.8 | 2357.37 | -60.72 | 53.33
| 2452 | 3 | 154.2 | 2450.24 | -65.11 | 55.42
| 2543.99 | 3.6 | 159.2 | 2542.09 | -69.98 | 57.49
| 2635.99 | 3.7 | 164.8 | 2633.9 | -75.54 | 59.3
| 2787.99 | 3.9 | 174.1 | 2785.57 | -85.42 | 61.12
| 2880.99 | 3.9 | 171.8 | 2878.35 | -91.7 | 61.89
| 2972.99 | 3.9 | 175.2 | 2970.14 | -97.91 | 62.6
| 3095.99 | 4.2 | 174.3 | 3092.83 | -106.56 | 63.4
| 3219.99 | 4.6 | 185.4 | 3216.47 | -116.03 | 63.38
| 3313.99 | 4.6 | 190.5 | 3310.17 | -123.49 | 62.34
| 3437.99 | 5.6 | 204 | 3433.68 | -133.91 | 58.97
| 3530.99 | 6.5 | 206.6 | 3526.16 | -142.76 | 54.77

## Lookup (hidden)
North Reference | RetunValue | Grid Type | ReturnValue | Deviation Indicator | ReturnValue
| 2 |  | 0 |  | 2
True |  | SPCS-Colorado Central-NAD27 |  | Directional
Grid |  | SPCS-Colorado Central-NAD83 |  | High Angle
|  | SPCS-Colorado North-NAD27 |  | Horizontal
SPCS-Colorado North-NAD83
SPCS-Colorado South-NAD27
SPCS-Colorado South-NAD83
UTM-Zone 12 NAD27
UTM-Zone 12 NAD83
UTM-Zone 13 NAD27
UTM-Zone 13 NAD83