## Data
Header Information | measured depth (ft) | inclination (°) | azimuth (°) | true vertical depth (ft) | northing +N/-S (ft) | easting +E/-W (ft)
Operator Name | 0 | 0 | 0 | 0 | 0 | 0
Great Western Oil & Gas Company LLC | 140 | 0.7 | 205.1 | 139.9965 | -0.77444 | -0.36278
Operator Number | 232 | 0.3 | 216 | 231.9928 | -1.4782 | -0.74274
10110 | 325 | 0.9 | 205.9 | 324.9873 | -2.3322 | -1.2049
Well Name and Number | 417 | 1.2 | 205.6 | 416.9718 | -3.851 | -1.9367
Postle IC 11-342HC | 509 | 1.3 | 190.5 | 508.9501 | -5.7459 | -2.5432
API Number (if available) | 602 | 1.1 | 191.2 | 601.9296 | -7.6589 | -2.9088
| 694 | 0.6 | 178.9 | 693.9193 | -9.0068 | -3.0711
Location: QQ SEC TWP RGE | 784 | 0.2 | 191.7 | 783.9169 | -9.6317 | -3.0939
SWSE Sec 12, T3N, R68W | 877 | 0.3 | 76.9 | 876.9164 | -9.7355 | -2.8897
Citing Type: Planned or Actual | 969 | 0.4 | 39.3 | 968.9146 | -9.4324 | -2.4517
Planned | 1000 | 0.3 | 56.7 | 999.9141 | -9.3041 | -2.3153
Deviation Indicator | 1092 | 0.6 | 354.7 | 1091.9116 | -8.6922 | -2.1585
Horizontal | 1177 | 0.9 | 342.5 | 1176.9042 | -7.6124 | -2.4004
North Reference | 1262 | 0.8 | 335.8 | 1261.8948 | -6.4345 | -2.8444
True | 1348 | 1 | 329.7 | 1347.8841 | -5.2389 | -3.4691
Grid Type | 1433 | 0.9 | 326.9 | 1432.8724 | -4.0393 | -4.2079
#VALUE! | 1519 | 0.9 | 325.5 | 1518.8618 | -2.9169 | -4.9593
| 1604 | 1.1 | 320.2 | 1603.8487 | -1.7399 | -5.8596
| 1689 | 1.1 | 321.3 | 1688.833 | -0.4763 | -6.892
| 1774 | 1.4 | 330.4 | 1773.8128 | 1.0633 | -7.9151
| 1859 | 1.6 | 165 | 1858.8026 | 0.81988 | -8.1209
| 1945 | 1.6 | 166.2 | 1944.7691 | -1.5058 | -7.5237
| 2030 | 1.6 | 134 | 2029.7377 | -3.4826 | -6.387
| 2115 | 0.9 | 41.8 | 2114.7234 | -3.8093 | -5.0883
| 2208 | 0.7 | 29.5 | 2207.7143 | -2.7704 | -4.3218
| 2300 | 0.9 | 37.2 | 2299.7052 | -1.7057 | -3.6082
| 2393 | 1 | 27.5 | 2392.6924 | -0.40411 | -2.7919
| 2485 | 1.1 | 20.5 | 2484.6769 | 1.1351 | -2.1119
| 2577 | 1.1 | 14.9 | 2576.66 | 2.8157 | -1.5756
| 2670 | 1.1 | 1.7 | 2669.643 | 4.5707 | -1.3196
| 2762 | 1.1 | 3.4 | 2761.626 | 6.3349 | -1.241
| 2852 | 0.5 | 155.8 | 2851.6216 | 6.8391 | -1.0288
| 2945 | 0.7 | 131.1 | 2944.6166 | 6.0955 | -0.43433
| 3037 | 0.5 | 134 | 3036.6114 | 5.4472 | 0.27792
| 3130 | 0.3 | 142.5 | 3129.609 | 4.9722 | 0.71803
| 3222 | 0.3 | 142 | 3221.6077 | 4.5913 | 1.0129
| 3314 | 0.4 | 140 | 3313.606 | 4.1555 | 1.3676
| 3407 | 0.5 | 117.2 | 3406.6031 | 3.7213 | 1.9372
| 3500 | 0.4 | 105 | 3499.6002 | 3.4518 | 2.6117
| 3585 | 0.2 | 131.1 | 3584.5989 | 3.2775 | 3.0101
| 3671 | 0.2 | 90.3 | 3670.5983 | 3.1781 | 3.2733
| 3756 | 0.2 | 142.5 | 3755.5978 | 3.0596 | 3.512
| 3841 | 0.1 | 114.9 | 3840.5975 | 2.9107 | 3.6695
| 3927 | 0.2 | 151.1 | 3926.5972 | 2.7477 | 3.8102
| 4012 | 0.3 | 112.3 | 4011.5963 | 2.5333 | 4.0877
| 4097 | 0.1 | 124.2 | 4096.5957 | 2.4072 | 4.355
| 4183 | 0.1 | 240.9 | 4182.5956 | 2.3285 | 4.3515
| 4268 | 0.1 | 115.8 | 4267.5954 | 2.2602 | 4.3534
| 4353 | 0.1 | 166.6 | 4352.5953 | 2.1557 | 4.4374
| 4438 | 0.1 | 179.2 | 4437.5952 | 2.0094 | 4.4556
| 4524 | 0.1 | 299.6 | 4523.595 | 1.9714 | 4.3914
| 4609 | 0.1 | 344.5 | 4608.5949 | 2.0796 | 4.3071
| 4694 | 0.1 | 342.3 | 4693.5948 | 2.2217 | 4.2647
| 4779 | 0.1 | 0.1 | 4778.5946 | 2.3665 | 4.2423
| 4865 | 0.6 | 309 | 4864.5929 | 2.725 | 3.8925
| 4950 | 0.4 | 315.8 | 4949.5895 | 3.2178 | 3.3398
| 5035 | 0.8 | 298.8 | 5034.5847 | 3.7163 | 2.6129
| 5120 | 0.5 | 291 | 5119.5792 | 4.1351 | 1.7467
| 5206 | 0.4 | 292.4 | 5205.5765 | 4.384 | 1.1188
| 5291 | 0.3 | 266.6 | 5290.5749 | 4.4839 | 0.62238
| 5376 | 0.2 | 278.7 | 5375.574 | 4.4931 | 0.2536
| 5461 | 0.5 | 269.6 | 5460.5724 | 4.5129 | -0.26392
| 5547 | 0.6 | 234.4 | 5546.5686 | 4.2482 | -1.0053
| 5632 | 0.6 | 217 | 5631.564 | 3.6337 | -1.635
| 5717 | 2.8 | 313 | 5716.5293 | 4.6944 | -3.4216
| 5802 | 5.7 | 326.2 | 5801.2884 | 9.6191 | -7.289
| 5887 | 5 | 323.4 | 5885.9177 | 16.1006 | -11.8458
| 5973 | 5.7 | 320 | 5971.5427 | 22.381 | -16.8255
| 6058 | 8.6 | 318.4 | 6055.8728 | 30.3687 | -23.7597
| 6143 | 10.5 | 317 | 6139.6911 | 40.7865 | -33.2621
| 6228 | 12 | 316.7 | 6223.0555 | 52.8823 | -44.6048
| 6314 | 15.7 | 320.9 | 6306.5427 | 68.4244 | -58.0797
| 6399 | 18.7 | 322.3 | 6387.7324 | 88.1352 | -73.6691
| 6484 | 16.7 | 319 | 6468.7066 | 108.1361 | -90.0162
| 6570 | 19.3 | 318.8 | 6550.4905 | 128.1586 | -107.4872
| 6655 | 18.5 | 317.9 | 6630.9072 | 148.7339 | -125.781
| 6740 | 16.5 | 313.5 | 6711.9727 | 167.0513 | -143.5804
| 6783 | 15.6 | 310.9 | 6753.2967 | 175.0405 | -152.3802
| 6826 | 14.6 | 309.3 | 6794.8116 | 182.2589 | -160.9445
| 6868 | 18.8 | 300.3 | 6835.0379 | 189.0302 | -170.89
| 6911 | 25.1 | 295.1 | 6874.9045 | 196.4029 | -185.1469
| 6954 | 33.2 | 293.7 | 6912.4276 | 205.0181 | -204.2177
| 6996 | 39 | 292.4 | 6946.3492 | 214.6846 | -226.9851
| 7039 | 42.4 | 293 | 6978.9443 | 225.5085 | -252.8473
| 7082 | 42.1 | 291.2 | 7010.7749 | 236.386 | -279.632
| 7124 | 43.4 | 285.4 | 7041.6279 | 245.3129 | -306.6807
| 7167 | 48.2 | 280.1 | 7071.6082 | 252.0529 | -336.7306
| 7210 | 52.3 | 278.2 | 7099.0997 | 257.2925 | -369.3631
| 7252 | 55.9 | 277.3 | 7123.7236 | 261.8735 | -403.0688
| 7295 | 59.2 | 276.8 | 7146.7927 | 266.3236 | -439.0756
| 7337 | 62.4 | 277 | 7167.2802 | 270.7285 | -475.4679
| 7380 | 65.7 | 275.9 | 7186.0943 | 275.0661 | -513.8822
| 7422 | 68.4 | 274.7 | 7202.4702 | 278.6341 | -552.3883
| 7465 | 71.8 | 273.8 | 7217.1047 | 281.6266 | -592.7033
| 7507 | 74.7 | 272.9 | 7229.2079 | 283.9741 | -632.8479
| 7541 | 76.6 | 272.2 | 7237.6343 | 285.4387 | -665.7528
| 7633 | 79.23 | 272.91 | 7256.8942 | 289.4513 | -755.6159
| 7675 | 81.51 | 274.44 | 7263.9201 | 292.1071 | -796.9347
| 7718 | 84.5 | 274.07 | 7269.1562 | 295.2729 | -839.4922
| 7761 | 84.86 | 273.7 | 7273.1431 | 298.1738 | -882.2084
| 7803 | 86.09 | 271.9 | 7276.4568 | 300.2184 | -924.025
| 7846 | 86.88 | 272.4 | 7279.0932 | 301.8286 | -966.9134
| 7889 | 89.43 | 271.22 | 7280.4775 | 303.1856 | -1009.8654
| 7974 | 90.48 | 266.93 | 7280.5443 | 301.8137 | -1094.8332
| 8059 | 88.81 | 265.95 | 7281.0709 | 296.5361 | -1179.6635
| 8144 | 86.97 | 264.84 | 7284.2004 | 289.7174 | -1264.3268
| 8187 | 86.79 | 265.77 | 7286.5409 | 286.203 | -1307.1185
| 8230 | 87.05 | 267.11 | 7288.8514 | 283.5369 | -1349.9725
| 8272 | 87.14 | 269.64 | 7290.9803 | 282.3476 | -1391.8982
| 8315 | 88.37 | 272.01 | 7292.6649 | 282.9665 | -1434.8569
| 8400 | 89.43 | 272.46 | 7294.2967 | 286.2808 | -1519.7751
| 8485 | 89.87 | 272.96 | 7294.8159 | 290.2996 | -1604.678
| 8571 | 91.63 | 273.08 | 7293.6903 | 294.8298 | -1690.5478
| 8656 | 91.63 | 270.02 | 7291.2719 | 297.1278 | -1775.4722
| 8741 | 90.92 | 268.81 | 7289.3804 | 296.2601 | -1860.4446
| 8826 | 89.78 | 267.77 | 7288.8612 | 293.7237 | -1945.4026
| 8911 | 89.52 | 266.61 | 7289.3805 | 289.5568 | -2030.2973
| 8997 | 89.69 | 266.44 | 7289.9733 | 284.3442 | -2116.1369
| 9082 | 89.43 | 267.24 | 7290.6261 | 279.6588 | -2201.0044
| 9167 | 89.25 | 268.38 | 7291.6052 | 276.4109 | -2285.9353
| 9253 | 90.04 | 269.97 | 7292.1381 | 275.1728 | -2371.9213
| 9338 | 89.96 | 269.68 | 7292.1381 | 274.9132 | -2456.9208
| 9423 | 89.87 | 269.55 | 7292.2642 | 274.342 | -2541.9187
| 9508 | 90.57 | 268.81 | 7291.9378 | 273.1256 | -2626.9082
| 9594 | 91.1 | 267.68 | 7290.6845 | 270.4922 | -2712.8571
| 9679 | 90.22 | 266.61 | 7289.7054 | 266.2588 | -2797.7439
| 9764 | 88.46 | 266.46 | 7290.6845 | 261.122 | -2882.5795
| 9850 | 87.76 | 267.94 | 7293.521 | 256.9232 | -2968.4271
| 9935 | 88.2 | 269.37 | 7296.5172 | 254.9294 | -3053.3485
| 10020 | 88.55 | 269.93 | 7298.9276 | 254.4105 | -3138.3123
| 10106 | 88.2 | 271.59 | 7301.3666 | 255.5506 | -3224.267
| 10191 | 89.52 | 274.36 | 7303.058 | 259.9612 | -3309.1254
| 10276 | 90.04 | 274.18 | 7303.3844 | 266.2899 | -3393.8886
| 10361 | 90.48 | 274.02 | 7302.9986 | 272.3671 | -3478.6699
| 10446 | 91.01 | 273.58 | 7301.8934 | 277.9999 | -3563.4754
| 10531 | 89.6 | 270.54 | 7301.4409 | 281.0547 | -3648.4071
| 10616 | 90.13 | 270.05 | 7301.6411 | 281.4923 | -3733.4052
| 10701 | 90.48 | 269.35 | 7301.1887 | 281.0473 | -3818.4022
| 10786 | 90.57 | 269.24 | 7300.4098 | 280.0014 | -3903.3921
| 10871 | 89.96 | 269.19 | 7300.0167 | 278.8369 | -3988.3828
| 10956 | 89.52 | 269.34 | 7300.4024 | 277.7466 | -4073.3747
| 11041 | 90.22 | 267.86 | 7300.5953 | 275.6699 | -4158.3462
| 11127 | 90.66 | 267.6 | 7299.9348 | 272.2637 | -4244.2759
| 11212 | 90.22 | 267.9 | 7299.2821 | 268.9267 | -4329.2076
| 11297 | 91.01 | 268.6 | 7298.3697 | 266.3311 | -4414.1618
| 11382 | 91.28 | 268.51 | 7296.6712 | 264.188 | -4499.1177
| 11467 | 91.89 | 269.16 | 7294.3201 | 262.4605 | -4584.0668
| 11552 | 90.92 | 270.05 | 7292.2359 | 261.8748 | -4669.0374
| 11637 | 90.04 | 269.64 | 7291.5239 | 261.6448 | -4754.033
| 11721 | 90.66 | 269.25 | 7291.0107 | 260.8312 | -4838.027
| 11806 | 91.28 | 268.55 | 7289.5718 | 259.1997 | -4922.9982
| 11828 | 91.45 | 268.82 | 7289.0477 | 258.695 | -4944.9861
| 11913 | 91.45 | 268.82 | 7286.8968 | 256.9451 | -5029.9409

## Lookup (hidden)
North Reference | RetunValue | Grid Type | ReturnValue | Deviation Indicator | ReturnValue
| 2 |  | 0 |  | 4
True |  | SPCS-Colorado Central-NAD27 |  | Directional
Grid |  | SPCS-Colorado Central-NAD83 |  | High Angle
|  | SPCS-Colorado North-NAD27 |  | Horizontal
SPCS-Colorado North-NAD83
SPCS-Colorado South-NAD27
SPCS-Colorado South-NAD83
UTM-Zone 12 NAD27
UTM-Zone 12 NAD83
UTM-Zone 13 NAD27
UTM-Zone 13 NAD83